## Sheet1
题型 | 难度 | 题目 | A | B | C | D | E | F | G | 答案
单选 | 3 | 化学检验员的职业道德行为养成过程中，下列做法中最有助于将职业道德规范内化为职业信念的是（ ）。 | 在日常工作中不断进行自我反省和总结 | 在专业学习中只关注操作技能训练 | 在工作场合机械遵守规章制度 | 在社会实践中模仿他人的行为方式 |  |  |  | A
单选 | 3 | 化学检验员在检验工作中发现检测数据异常，根据职业道德规范要求，下列处理方式正确的是（ ）。 | 直接判定样品不合格并出具报告 | 复验并核查仪器、试剂及操作过程 | 修改数据使其符合合格范围 | 通知客户重新送样并忽略本次异常 |  |  |  | B
单选 | 4 | 在仪器分析工作中，化学检验员发现某批样品中某一组分的检测结果显著超出标准限值，但复检后结果稳定。根据职业道德规范，检验员应当（ ）。 | 按复检结果如实出具检测报告并说明情况 | 将结果修改至限值以内以避免麻烦 | 再检测一次取三次平均值再作判断 | 仅口头提醒客户，不写入正式报告 |  |  |  | A
多选 | 3 | 化学检验员在日常工作中践行职业道德的具体行为包括（ ）。 | 严格遵守操作规程，确保检验过程规范 | 对检测数据实事求是，不篡改不伪造 | 积极参与技术培训，不断提高专业水平 | 遇到争议检测结果时先按自己理解判断 | 为加快工作进度可适当简化检测步骤 | 检测记录出现笔误时撕掉重写 |  | A,B,C
多选 | 4 | 化学检验员在使用高效液相色谱仪进行定量分析时，根据职业道德规范应遵守的操作要求包括（ ）。 | 仪器使用前检查校准状态，确保结果准确 | 检测过程中如实记录色谱条件和仪器参数 | 发现色谱柱柱效下降时及时更换并记录 | 为节省试剂用量可适当减少标准曲线点数 | 检测结束后将色谱数据导出到个人U盘保存 | 检测报告签发后如发现错误可电话告知客户更正 |  | ABC
判断 | 2 | 职业道德在化学检验行业中通过行业标准和规范来约束职业行为，有助于保证检验结果的准确可靠。 | 对 | 错 | [5 empty] | A
判断 | 2 | 实验数据是检验工作的生命线，化学检验员可以依据个人经验对原始数据进行适当“优化”。 | 对 | 错 | [5 empty] | B
单选 | 3 | 化学检验员在分析工作中，下列行为最能体现职业道德中“客观公正”基本特征的是（ ）。 | 根据客户要求修改检测数据 | 只记录符合预期的实验数据 | 如实记录所有原始数据，即使异常 | 凭经验判断结果后补填记录 |  |  |  | C
单选 | 4 | 在仪器分析中，关于职业道德“诚实守信”特征的要求，化验员应当（ ）。 | 为了节省时间，跳过仪器校准步骤 | 使用过期标准品但自行修正结果 | 发现仪器故障后立即上报并停止检测 | 在记录中涂改不合格数据 |  |  |  | C
单选 | 2 | 下列选项中，属于化验员职业道德“爱岗敬业”基本特征的表现是（ ）。 | 只完成领导安排的任务，其他不管 | 严格遵守操作规程，保持工作环境整洁 | 为了提高效率，简化安全步骤 | 工作中闲聊玩手机 |  |  |  | B
多选 | 3 | 职业道德的基本特征包括（ ）。 | 职业性 | 稳定性 | 多样性 | 强制性 | 继承性 |  |  | ABCE
多选 | 4 | 在化学分析实验室中，体现职业道德“严谨求实”特征的行为有（ ）。 | 定期校准分析天平 | 对异常数据进行重复检验 | 为通过审核临时修改记录 | 使用未经确认的新方法 | 详细记录实验条件和偏差 |  |  | ABE
判断 | 2 | 化学检验员的职业道德要求与实验室质量管理体系的要求是完全一致的，没有区别。 | 对 | 错 | [5 empty] | B
判断 | 4 | 在仪器分析中，为了确保检测结果的准确性，化验员可以适当忽略一些非关键步骤的职业道德要求。 | 对 | 错 | [5 empty] | B
单选 | 3 | 化学检验员在分析过程中发现某批样品的检测结果恰好处于限量值临界点，下列做法中符合职业道德修养要求的是（ ）。 | 直接报告合格以加快生产进度 | 按照标准操作程序重新复核检测 | 适当调整数据使其略低于限量值 | 忽略该结果并重新取样检测 |  |  |  | B
单选 | 2 | 在仪器分析工作中，当发现分析天平未处于水平状态时，具有良好职业道德修养的化验员应当（ ）。 | 继续使用并记录正常结果 | 自行调整天平水平后直接称量 | 停止操作并报告仪器管理人员按要求调校 | 借用其他实验室的天平替代使用 |  |  |  | C
单选 | 4 | 在气相色谱分析中，色谱柱老化处理不充分可能导致残留物干扰后续样品检测，从职业道德修养角度，化验员最适当的做法是（ ）。 | 为节省时间直接开始样品分析 | 缩短老化时间并用空白针验证 | 严格执行老化程序并记录过程参数 | 更换新色谱柱而不进行老化验证 |  |  |  | C
多选 | 3 | 化学检验员在从事滴定分析工作时，下列行为中体现了良好职业道德修养的有（ ）。 | 使用未经校准的滴定管进行快速检测 | 如实记录每次滴定的初读数和末读数 | 发现指示剂变色不敏锐时重新配制并记录 | 为满足预期结果而多次滴定后选择性报告 | 将使用后的标准溶液倒回原瓶以节约试剂 |  |  | BC
多选 | 4 | 在原子吸收光谱仪使用过程中，为了保障检测结果的准确性和可靠性，化验员的职业道德修养要求其必须做到（ ）。 | 在元素灯预热不足时强行开始测量 | 定期检查并记录石墨管的使用状态 | 发现背景信号异常时排查原因并重测 | 直接使用过期标准曲线进行定量计算 | 在仪器出现故障报警后自行拆卸维修 |  |  | BC
判断 | 2 | 化学检验员在完成样品检测后，出于保密考虑可以不保留原始记录而仅出具最终报告。 | 对 | 错 | [5 empty] | B
判断 | 3 | 从事仪器分析的化验员在发现仪器响应值突然下降时，应当立即停止检测并按照规程排查原因。 | 对 | 错 | [5 empty] | A
单选 | 1 | 化学检验员在工作中发现检测数据出现明显异常时，首先应（ ）。 | 直接判定样品不合格 | 复验并核查仪器、试剂、操作 | 修改数据至合格范围 | 通知客户重新送样 |  |  |  | B
单选 | 5 | 下列关于朗伯-比尔定律的说法中，正确的是（ ）。 | 朗伯-比尔定律适用于所有浓度范围的溶液测定 | 吸光度与溶液浓度在低浓度范围内呈线性关系 | 朗伯-比尔定律与溶液的温度和酸度无关 | 吸光度与吸收池厚度成反比关系 |  |  |  | B
单选 | 1 | 化学检验员在称量固体样品时，正确的操作是（ ）。 | 直接用手拿取砝码 | 称量前检查天平水平及零点 | 将过热样品立即称量 | 称量时天平门保持敞开 |  |  |  | B
多选 | 2 | 化验员职业道德的主要规范包括（ ）。 | 实事求是 | 坚持原则 | 以国家和人民的利益为重 | 爱岗敬业 | 检验数据可根据客户要求适当调整 |  |  | ABCD
多选 | 2 | 化学检验工的职业守则内容包括（ ）。 | 爱岗敬业，工作热情主动 | 实事求是，坚持原则，依据标准进行检验和判定 | 遵守操作规程，注意安全 | 为提高工作效率可以适当简化操作流程 | 随意修改检测数据以满足客户要求 |  |  | ABC
单选 | 1 | 化学检验员在日常检测工作中体现开拓创新精神的最基本表现是（ ）。 | 严格遵循标准操作规程从不改变 | 在保证结果准确的前提下探索更高效的检测方法 | 仅使用最新进口仪器进行分析 | 忽略常规质控以加快实验进度 |  |  |  | B
单选 | 3 | 当国家标准方法中指定的色谱柱已停产时，化验员运用开拓创新精神应当（ ）。 | 停止该项目的检测直至新标准发布 | 自行寻找性能等效的色谱柱并完成方法验证 | 随意更换任意品牌和规格的色谱柱 | 直接使用其他实验室的旧色谱柱继续检测 |  |  |  | B
单选 | 4 | 在某化学分析项目中，传统样品前处理耗时长且使用大量有毒有机溶剂，化验员基于开拓创新理念最合理的做法是（ ）。 | 继续沿用原方法以保证数据的历史可比性 | 尝试固相微萃取等绿色前处理技术并进行方法学验证 | 直接取消前处理步骤进行快速测定 | 改用半定量试纸完全替代原分析方法 |  |  |  | B
多选 | 3 | 下列化验员的行为中，符合开拓创新内涵的有（ ）。 | 发现手动滴定误差较大后，研究并建立自动电位滴定方法 | 为节约时间，直接套用其他样品类型的标准曲线 | 针对高盐基体样品，改进原子吸收的基体匹配方法 | 拒绝学习实验室新购置的液相色谱-质谱联用仪 | 在常规紫外分光光度法中，探索采用连续光谱扫描代替单波长测定 |  |  | ACE
多选 | 4 | 在仪器分析的方法开发与日常维护中，体现开拓创新精神的实践包括（ ）。 | 开发新的数据处理算法以降低色谱峰重叠带来的积分误差 | 对所有样品均使用默认仪器参数而不加任何调整 | 尝试将原本用于水质分析的方法经验证后应用于食品基质 | 因新方法需要额外增加质控样品而拒绝采用 | 主动学习实验室信息管理系统并优化样品流转与数据审核流程 |  |  | ACE
判断 | 2 | 化验员在日常检测中，即使现有标准方法完全适用，也应主动更改关键参数以体现开拓创新精神。 | 对 | 错 | [5 empty] | B
判断 | 3 | 在化验室工作中，开拓创新要求检验员能够结合工作实际，对现有分析方法的不足提出改进设想并通过实验验证。 | 对 | 错 | [5 empty] | A
单选 | 3 | 根据我国标准化法的规定，标准的定义是指为了在一定范围内获得最佳秩序，经协商一致制定并由公认机构批准，共同使用和重复使用的一种（ ）。 | 技术规范 | 强制性文件 | 规范性文件 | 推荐性要求 |  |  |  | C
单选 | 2 | 在化学分析实验室中，下列哪一项属于必须强制执行的标准类别（ ）。 | 企业内控分析方法 | 国家食品安全标准 | 行业推荐性技术规程 | 仪器制造商操作手册 |  |  |  | B
单选 | 4 | 在仪器分析中，关于标准物质的使用，下列理解符合标准化基础知识要求的是（ ）。 | 标准物质可以替代标准方法使用 | 自制工作标准无需溯源至有证标准物质 | 有证标准物质应按照其证书规定的条件使用 | 标准溶液浓度可以任意稀释不记录不确定度 |  |  |  | C
多选 | 3 | 在化验员日常工作中，属于标准化活动范畴的行为有（ ）。 | 按GB/T 601标准配制和标定滴定液 | 参照仪器说明书中的默认参数直接检测 | 依据实验室自编的作业指导书操作气相色谱仪 | 随意更改高效液相色谱的流动相比例以加快分析 | 按照《分析实验室用水规格和试验方法》国标评价水质 |  |  | ACE
多选 | 2 | 下列选项中，关于标准分级与类型的描述，符合我国标准化基础知识的有（ ）。 | 国家标准分为强制性标准和推荐性标准 | 行业标准在相应国家标准实施后自行废止 | 企业标准的技术要求不得低于强制性国家标准 | 地方标准可以制定低于国家推荐性标准的指标 | 团体标准必须经国家标准化管理委员会批准发布 |  |  | ABC
判断 | 3 | 在原子吸收光谱分析中，使用非标准方法进行检测时，只要结果准确即可不进行方法验证。 | 对 | 错 | [5 empty] | B
判断 | 2 | 标准文件中的“术语和定义”部分，其作用是统一实验室内部和外部对相关概念的理解，避免歧义。 | 对 | 错 | [5 empty] | A
单选 | 3 | 在化学分析实验室中，标准化的核心含义是指（ ）。 | 仅对实验仪器进行统一管理 | 针对重复性活动制定并实施统一的规定，以获得最佳秩序 | 将所有分析方法都改为国标方法 | 使用相同品牌和批次的化学试剂 |  |  |  | B
单选 | 2 | 下列哪项属于化验室标准化工作中对“方法标准”的正确理解（ ）。 | 检测人员可根据经验随意修改标准方法中的参数 | 标准方法一经制定便永久有效无需复审 | 采用标准方法进行化学分析时，应严格按照规定的步骤和条件执行 | 只有国家级标准方法才具有效力，行业标准不属于标准化范畴 |  |  |  | C
单选 | 4 | 在使用高效液相色谱仪进行含量测定时，标准化要求必须对色谱柱、流动相比例、柱温等条件进行明确规定，这体现了标准化原理中的（ ）。 | 超前预防原理 | 统一原理 | 简化原理 | 最优化原理 |  |  |  | B
多选 | 3 | 关于标准化在仪器分析中的作用，下列描述正确的有（ ）。 | 标准化能够确保不同实验室、不同仪器测得的结果具有可比性 | 仪器的检定规程和校准规范属于标准化文件 | 每个化验员可以自行制定仪器操作标准而不需统一 | 标准物质的使用是实现测量标准化的关键手段之一 | 只要仪器型号相同，无需标准化操作步骤即可得到一致结果 |  |  | ABD
多选 | 4 | 在化学检验领域，标准化基础知识中通常包含的标准化文件类型有（ ）。 | 国家标准（GB/T） | 企业标准（Q/XXX） | 个人实验笔记 | 行业标准（如HG/T、YS/T等） | 仪器使用说明书（非强制统一） |  |  | ABD
判断 | 2 | 化学分析中的标准滴定溶液，只要标定一次就可以长期使用，无需定期复标。 | 对 | 错 | [5 empty] | B
判断 | 3 | 标准化不仅包括技术标准的制定，还包含标准的实施、监督与持续改进的全过程。 | 对 | 错 | [5 empty] | A
单选 | 2 | 在标准制定程序中，标准草案征求意见稿向社会公开征求意见的期限通常不少于（ ）。 | 15天 | 30天 | 60天 | 90天 |  |  |  | B
单选 | 3 | 化学检验中使用的原子吸收光谱仪检定规程，其制定程序中负责技术审查的环节是（ ）。 | 立项阶段 | 征求意见阶段 | 技术审查阶段 | 批准发布阶段 |  |  |  | C
单选 | 4 | 在制定高效液相色谱法测定某药物含量的团体标准时，标准起草小组完成草案后，下一步必须进行的程序是（ ）。 | 直接申请发布 | 进行方法学验证的重复性实验 | 编写标准编制说明并形成征求意见稿 | 委托第三方实验室进行盲样考核 |  |  |  | C
多选 | 3 | 根据标准化工作导则，一项完整的化学分析方法标准制定程序中，必须包含的阶段有（ ）。 | 预研与立项 | 编写征求意见稿 | 仅进行实验室内部验证 | 技术审查与报批 | 直接发布实施 |  |  | ABD
单选 | 3 | 在国际单位制（SI）中，下列哪一个是物质的量的基本单位名称（ ）。 | 千克 | 摩尔 | 开尔文 | 坎德拉 |  |  |  | B
单选 | 2 | 使用SI词头表示质量时，将0.000005 g正确书写为（ ）。 | 5B10⁻⁶ g | 5 μg | 5 ng | 5 mg |  |  |  | B
单选 | 5 | 在紫外-可见分光光度法测定中，摩尔吸光系数ε的常用单位是（ ）。 | L·mol⁻¹·cm⁻¹ | mol·L⁻¹·cm⁻¹ | L·g⁻¹·cm⁻¹ | g·L⁻¹·cm⁻¹ |  |  |  | A
多选 | 3 | 下列国际单位制（SI）单位中，属于基本单位的有（ ）。 | 秒（s） | 牛（N） | 安培（A） | 帕（Pa） | 开尔文（K） |  |  | ACE
多选 | 5 | 在化学分析中正确使用国际单位制（SI）的做法包括（ ）。 | 用“ppm”表示微量组分含量 | 将溶液浓度表示为mol/L | 用“g/mL”表示密度 | 用“ppb”报告痕量分析结果 | 使用“m”作为长度单位 |  |  | BCE
判断 | 2 | 体积单位“升”（L）不是国际单位制（SI）中的基本单位，但我国允许与SI单位并用。 | 对 | 错 | [5 empty] | A
判断 | 3 | 原子吸收光谱法测定时，可将标准溶液浓度直接标注为“mg/kg”而不进行单位换算。 | 对 | 错 | [5 empty] | B
单选 | 3 | 根据我国法定计量单位的规定，溶液浓度的表示中，下列哪个单位是允许使用的（ ）。 | mol/L | N | M | ppm |  |  |  | A
单选 | 2 | 在仪器分析中，表示压强或真空度的法定计量单位是（ ）。 | mmHg | Pa | bar | atm |  |  |  | B
单选 | 4 | 用原子吸收光谱法测定金属元素含量时，下列质量浓度单位中属于我国法定计量单位的是（ ）。 | mg/L | ppm | ppb | 克/升 |  |  |  | A
多选 | 3 | 下列单位中，属于我国法定计量单位中SI基本单位的有（ ）。 | 摩尔(mol) | 千克(kg) | 升(L) | 帕斯卡(Pa) | 摄氏度(℃) |  |  | AB
多选 | 3 | 在化学分析中，使用法定计量单位时，下列表示方法正确的有（ ）。 | 0.5 mol/L H₂SO₄ | 1 N NaOH | 100 ppm Fe | 20 μg/mL | 5 mg·kg⁻¹ |  |  | ADE
判断 | 2 | 我国法定计量单位中，体积的法定单位只有升(L)，毫升(mL)不属于法定单位。 | 对 | 错 | [5 empty] | B
判断 | 3 | 在气相色谱分析中，载气流速的单位使用mL/min符合我国法定计量单位的使用规定。 | 对 | 错 | [5 empty] | A
单选 | 3 | 化学检验中，某溶液的质量浓度为0.25 g/L，换算为mg/mL的结果是（ ）。 | 0.025 | 0.25 | 2.5 | 25 |  |  |  | B
单选 | 4 | 原子吸收光谱分析中，某元素标准溶液的浓度为100 μg/L，换算为ng/mL的结果是（ ）。 | 0.1 | 1 | 10 | 100 |  |  |  | D
多选 | 3 | 关于压力单位的换算，下列哪些换算关系是正确的？（ ） | 1 对tm = 101.325 kP对 | 1 错ar = 10^5 Pa | 1 mmHg = 133.322 Pa | 1 psi = 6.895 kPa | 1 Pa = 1 N/m^2 |  |  | ABCDE
多选 | 4 | 在化学分析中，关于浓度单位换算，下列表述正确的有（ ）。 | 1 mol/L = 1000 mmol/L | 1 mmol/L = 1 μmol/mL | 1 g/L = 1000 mg/L | 1 mg/mL = 1000 μg/μL | 1 μg/mL = 1 mg/L |  |  | ABCE
判断 | 2 | 在计量基础知识中，1升（L）是国际单位制中的基本单位。 | 对 | 错 | [5 empty] | B
判断 | 3 | 化验员在进行紫外-可见分光光度法测定时，将样品浓度从5.00 mg/L换算为5.00B10^3 μg/L是正确的。 | 对 | 错 | [5 empty] | A
单选 | 2 | 根据计量法的规定，国家实行法定计量单位制度，在国际单位制中，质量的基本单位是（ ）。 | g | kg | mg | t |  |  |  | B
单选 | 3 | 在化学分析实验室中，用于配制标准溶液的容量瓶属于（ ）。 | 强制检定计量器具 | 非强制检定计量器具 | 参考标准器具 | 一次性使用器具 |  |  |  | B
单选 | 4 | 使用紫外可见分光光度计进行定量分析时，下列操作中符合计量溯源性要求的是（ ）。 | 使用过期未校准的比色皿 | 采用自配标准溶液并定期用有证标准物质核查 | 仅用蒸馏水做空白而不做标准曲线 | 直接引用文献中的摩尔吸光系数计算浓度 |  |  |  | B
多选 | 3 | 在计量工作中，对分析天平进行周期性检定的主要目的包括（ ）。 | 确认天平的示值误差在允许范围内 | 替代日常的校准操作 | 保证称量结果的计量溯源性 | 完全消除环境温湿度的影响 | 发现天平是否因磨损或故障导致失准 |  |  | ACE
多选 | 3 | 根据计量基础知识，使用滴定管进行容量分析时，正确的做法有（ ）。 | 读数时视线应与凹液面最低处水平 | 使用前需检漏并清洗 | 可直接用待装液荡洗后立即滴定 | 滴定速度可任意加快以提高效率 | 记录体积时应估读至最小分度的1/10 |  |  | ABE
判断 | 2 | 任何计量器具在首次使用前都必须经过检定或校准，否则其测量结果不具备法律效力。 | 对 | 错 | [5 empty] | A
判断 | 3 | 在仪器分析中，只要仪器显示的数字位数足够多，就可以直接将该数值作为有效数字记录。 | 对 | 错 | [5 empty] | B
单选 | 3 | 用减量法称量样品时，因天平零点突然漂移所导致的称量误差属于（ ）。 | 系统误差 | 随机误差 | 过失误差 | 方法误差 |  |  |  | B
单选 | 2 | 在分光光度法测定中，比色皿不配对引起的测量误差属于（ ）。 | 随机误差 | 操作误差 | 仪器误差 | 试剂误差 |  |  |  | C
单选 | 4 | 在原子吸收光谱分析中，若标准溶液配制时误用了已变质的试剂，该误差属于（ ）。 | 随机误差 | 过失误差 | 系统误差 | 偶然误差 |  |  |  | C
多选 | 3 | 下列误差来源中，属于系统误差的有（ ）。 | 滴定终点判断与理论终点不一致 | 天平砝码锈蚀 | 读取滴定管读数时视线不平行 | 环境温度偶然波动 | 样品称量时未冷却至室温 |  |  | ABCE
多选 | 4 | 在高效液相色谱分析中，可能导致随机误差的因素有（ ）。 | 流动相流速的微小脉动 | 色谱柱温度控制器的短期波动 | 进样器偶然的进样体积重复性差 | 固定相批次间的差异 | 检测器波长校准偏差 |  |  | ABC
判断 | 2 | 在定量分析中，由于操作人员过失导致的样品洒落属于随机误差。 | 对 | 错 | [5 empty] | B
判断 | 3 | 采用增加平行测定次数的方法可以减小系统误差对分析结果的影响。 | 对 | 错 | [5 empty] | B
单选 | 3 | 对于放热反应，在其他条件不变时，升高温度会使化学反应速度（ ）。 | 加快 | 减慢 | 不变 | 先加快后减慢 |  |  |  | A
单选 | 2 | 在气体反应中，增加反应体系的压力，化学反应速度加快的主要原因是（ ）。 | 反应活化能降低 | 反应物浓度增大 | 反应速率常数增大 | 反应级数改变 |  |  |  | B
单选 | 4 | 催化剂影响化学反应速度的机理是（ ）。 | 提高反应物的初始浓度 | 降低反应的活化能 | 改变反应的平衡常数 | 提高反应体系的温度 |  |  |  | B
多选 | 3 | 下列措施中，能够加快化学反应速度的有（ ）。 | 将块状固体反应物研磨成粉末 | 降低反应体系的温度 | 增大反应物浓度 | 向反应体系中加入惰性气体并保持体积不变 | 使用合适的正催化剂 |  |  | ACE
多选 | 4 | 在液相化学反应中，影响反应速度的因素包括（ ）。 | 反应物浓度 | 反应温度 | 溶剂的性质 | 反应容器的材质 | 搅拌速度 |  |  | ABCE
判断 | 2 | 对于任何化学反应，升高温度均能加快反应速度。 | 对 | 错 | [5 empty] | A
判断 | 3 | 增加反应物的浓度，化学反应的速率常数也随之增大。 | 对 | 错 | [5 empty] | B
单选 | 3 | 对于反应N₂(g) + 3H₂(g) ⇌ 2NH₃(g) ΔH < 0，达到平衡后，下列操作能使平衡向正反应方向移动的是（ ）。 | 升高温度 | 增大容器体积 | 通入氦气（恒容） | 增大N₂浓度 |  |  |  | D
单选 | 2 | 对于吸热反应A(g) + B(g) ⇌ 2C(g)，达到平衡后升高温度，平衡移动的方向是（ ）。 | 向正反应方向移动 | 向逆反应方向移动 | 不移动 | 无法判断 |  |  |  | A
单选 | 4 | 在恒温恒容条件下，对于反应H₂(g) + I₂(g) ⇌ 2HI(g)，达到平衡后加入惰性气体氩气，平衡将（ ）。 | 向正反应方向移动 | 向逆反应方向移动 | 不移动 | 先正向后逆向 |  |  |  | C
多选 | 3 | 下列改变平衡的措施中，能使化学平衡发生移动的有（ ）。 | 改变反应物浓度 | 改变反应体系压力（反应前后气体分子数不变） | 改变反应温度 | 加入催化剂 | 改变容器体积（反应前后气体分子数变化） |  |  | ACE
多选 | 5 | 关于勒夏特列原理，下列叙述正确的有（ ）。 | 增大反应物浓度，平衡向正反应方向移动 | 升高温度，平衡向吸热方向移动 | 增大压强，平衡向气体体积减小的方向移动 | 使用催化剂，平衡向正反应方向移动 | 平衡移动后，平衡常数一定改变 |  |  | ABC
判断 | 1 | 对于任意可逆反应，升高温度都会使平衡向正反应方向移动。 | 对 | 错 | [5 empty] | B
判断 | 3 | 在恒压条件下向平衡体系中通入惰性气体，对于气体分子数增加的反应，平衡向正反应方向移动。 | 对 | 错 | [5 empty] | A
单选 | 2 | 计算0.01 mol/L HCl溶液在25℃时的pH值，结果为（ ）。 | 1 | 2 | 3 | 4 |  |  |  | B
单选 | 3 | 25℃时，0.1 mol/L醋酸（Ka=1.8B10^{-5}）溶液的pH值约为（ ）。 | 2.87 | 4.74 | 5.28 | 1 |  |  |  | A
单选 | 4 | 将10 mL 0.1 mol/L NaOH溶液与10 mL 0.2 mol/L盐酸混合后，所得溶液的pH值为（ ）。 | 1 | 1.3 | 2 | 7 |  |  |  | B
多选 | 3 | 关于强酸弱碱盐（如NH4Cl）水溶液pH值的计算，下列说法正确的有（ ）。 | 溶液呈酸性 | 溶液呈碱性 | 可使用[H+]=A(Kw/Kb B c)近似计算 | 在任何浓度下都必须考虑水的电离 | 水解常数Kh=Kw/Kb |  |  | ACE
多选 | 4 | 25℃时，计算0.01 mol/L Na2CO3溶液的pH值（H2CO3的Ka1=4.3B10^{-7}，Ka2=5.6B10^{-11}），下列分析正确的有（ ）。 | 该溶液为二元弱碱溶液 | 可采用[OH-]=A(Kh1错c)近似计算，其中Kh1=Kw/Ka2 | 可采用[OH-]=A(Kh2Bc)近似计算，其中Kh2=Kw/Ka1 | 由于Kh1/Kh2>100且cBKh1>20Kw，可忽略第二步水解和水的电离 | 计算得到的pH值约为11.6 |  |  | ABD
判断 | 2 | 对于任何水溶液，只要知道氢离子浓度，就可以直接使用公式pH = -lg[H+]计算其pH值。 | 对 | 错 | [5 empty] | A
判断 | 3 | 在计算弱酸溶液的pH值时，若弱酸的浓度c和电离常数Ka满足c/Ka < 100，通常需要解一元二次方程而不能使用近似公式[H+]=A(KaBc)。 | 对 | 错 | [5 empty] | A
单选 | 2 | 缓冲溶液应具备一定的缓冲容量，其大小主要取决于（ ）。 | 缓冲对的pK对值 | 缓冲对的总浓度和浓度比 | 溶液的温度 | 溶液的pH值 |  |  |  | B
单选 | 3 | 配制pH=5.00的缓冲溶液，下列缓冲对中最合适的是（ ）。 | 醋酸-醋酸钠(pK对=4.74) | 氨水-氯化铵(pKa=9.25) | 磷酸二氢钠-磷酸氢二钠(pKa2=7.20) | 甲酸-甲酸钠(pKa=3.74) |  |  |  | A
单选 | 4 | 在缓冲溶液中，当稀释时，下列叙述正确的是（ ）。 | pH值基本不变，但缓冲容量降低 | pH值显著变化，缓冲容量不变 | pH值和缓冲容量均不变 | pH值和缓冲容量均显著变化 |  |  |  | A
多选 | 3 | 关于缓冲溶液应满足的要求，下列叙述正确的有（ ）。 | 缓冲对在分析反应中不应有干扰 | 缓冲对应具有足够的化学稳定性 | 缓冲溶液的pH应恰好等于7 | 缓冲溶液必须有较大的离子强度 | 缓冲溶液应具有一定的缓冲容量 |  |  | ABE
多选 | 4 | 下列哪些措施可以提高缓冲溶液的缓冲容量（ ）。 | 增加缓冲对的总浓度 | 使缓冲对的浓度比接近1:1 | 降低溶液温度 | 加入大量强电解质 | 选择pKa更接近所需pH的缓冲对 |  |  | AB
判断 | 2 | 缓冲溶液在稀释时，其pH值保持不变，因此缓冲容量也保持不变。 | 对 | 错 | [5 empty] | B
判断 | 3 | 配制缓冲溶液时，必须保证缓冲对中弱酸的pKa与所需pH的差值不超过1个单位。 | 对 | 错 | [5 empty] | A
单选 | 3 | 在含有银氨配合物[Ag(NH3)2]+的溶液中，加入适量稀硝酸后，溶液中Ag+浓度会显著增大，其原因是（ ）。 | 酸效应使NH3质子化，降低配体浓度 | 盐效应使配合物稳定性增加 | 同离子效应使平衡向左移动 | 氧化还原反应消耗了配体 |  |  |  | A
单选 | 2 | 对于配位平衡MLn ⇌ M + nL，若只考虑逐级稳定常数，则配合物的累积稳定常数βn与逐级稳定常数K1、K2、……Kn之间的关系是（ ）。 | βn = K1BK2B…BKn | βn = K1 + K2 + … + Kn | βn = K1 / K2 | βn = Kn |  |  |  | A
单选 | 2 | 对于难溶化合物AaBb，其溶度积常数Ksp与溶解度s（mol/L）之间的关系表达式为（ ）。 | s = Ksp | s = (Ksp)^(1/2) | s = (Ksp/(a^a·b^b))^(1/(a+b)) | s = (Ksp/(a·b))^(1/(a+b)) |  |  |  | C
单选 | 3 | 在相同温度下，AgCl在下列哪种溶液中的溶解度最大（ ）。 | 纯水 | 0.1 mol/L NaCl溶液 | 0.1 mol/L AgNO3溶液 | 0.1 mol/L NH3·H2O溶液 |  |  |  | D
单选 | 4 | 欲使CaF2（Ksp=3.45B10^{-11}）在纯水中的溶解度降低，可采取的方法是（ ）。 | 加入N对F固体 | 加入NaCl固体 | 加入CaCl2固体 | 加入NaF固体或加入CaCl2固体 |  |  |  | D
多选 | 2 | 下列因素中，能够影响难溶化合物溶解度大小的有（ ）。 | 温度 | 溶液pH值 | 同离子效应 | 沉淀颗粒大小 | 搅拌速度 |  |  | ABC
多选 | 3 | 关于溶度积规则的应用，下列说法正确的有（ ）。 | 离子积Q > Ksp时，溶液过饱和，有沉淀析出 | 离子积Q = Ksp时，溶液饱和，沉淀与溶解达到平衡 | 离子积Q < Ksp时，沉淀会继续溶解 | 加入配位剂可使已沉淀的难溶化合物重新溶解 | 升高温度一定会使难溶化合物的溶解度增大 |  |  | ABD
多选 | 2 | 下列因素中，能够影响氢电极平衡电位数值的有（ ）。 | H⁺活度 | H₂分压 | 溶液温度 | 铂电极的几何面积 | 铂电极的表面粗糙度 |  |  | ABC
判断 | 2 | 气体电极的平衡电位与气体分压无关。 | 对 | 错 | [5 empty] | B
判断 | 3 | 在标准氢电极中，氢气分压增大时，其电极电位会降低。 | 对 | 错 | [5 empty] | A
单选 | 2 | 影响氧化还原反应速率的主要内部因素是（ ）。 | 反应物浓度 | 反应物本身的性质 | 溶液温度 | 催化剂 |  |  |  | B
单选 | 3 | 增大反应物浓度会使氧化还原反应的速率（ ）。 | 不变 | 减慢 | 加快 | 先快后慢 |  |  |  | C
单选 | 2 | 在氧化还原反应中，能够改变反应历程从而加快反应速率的物质是（ ）。 | 氧化剂 | 还原剂 | 催化剂 | 溶剂 |  |  |  | C
多选 | 3 | 下列因素中，能够加快氧化还原反应速率的有（ ）。 | 升高溶液温度 | 降低反应物浓度 | 加入合适的催化剂 | 减小反应物接触面积 | 增大反应物浓度 |  |  | ACE
多选 | 2 | 关于溶液酸度对氧化还原反应的影响，下列说法正确的有（ ）。 | 酸度变化可能改变反应产物的存在形式 | 酸度只影响氧化剂的电极电位，不影响还原剂 | H⁺参与电极反应时，酸度会改变电极电位 | 所有氧化还原反应的速率都随酸度增大而加快 | 调节酸度可以控制某些氧化还原反应的方向 |  |  | ACE
判断 | 2 | 升高温度通常可以加快氧化还原反应的速率。 | 对 | 错 | [5 empty] | A
判断 | 3 | 对于所有氧化还原反应，增大反应物浓度都会使平衡常数增大。 | 对 | 错 | [5 empty] | B
单选 | 2 | 化验室中存放易燃有机溶剂（如乙醚、丙酮）时，应将其放置在（ ）。 | 普通试剂柜中 | 阳光直射的窗台 | 专用的防爆冰箱或通风阴凉处 | 高温烘箱附近 |  |  |  | C
单选 | 3 | 当化验室内发生电器设备起火时，首先应（ ）。 | 用水泼灭 | 用二氧化碳灭火器灭火 | 迅速切断电源然后再灭火 | 用泡沫灭火器灭火 |  |  |  | C
单选 | 2 | 下列化学品中，与氧化剂（如高锰酸钾、过氧化氢）混合时最容易引起火灾或爆炸的是（ ）。 | 氯化钠 | 甘油 | 硫酸钠 | 碳酸钙 |  |  |  | B
多选 | 3 | 化验室中预防火灾和爆炸的日常管理措施包括（ ）。 | 易燃易爆品远离热源和火源 | 大量存放乙醚时使用普通冰箱 | 定期检查电器线路和插头 | 在通风橱内进行易挥发易燃试剂的实验 | 将废液直接倒入下水道 |  |  | ACD
多选 | 2 | 下列操作中，可能引发化验室火灾或爆炸事故的有（ ）。 | 在明火附近倾倒易燃溶剂 | 蒸馏乙醚时忘记加入沸石 | 使用铁质工具敲击盛有易燃物的容器 | 将金属钠保存在煤油中 | 在实验室内同时使用多个大功率电器导致插座过载 |  |  | ABCE
判断 | 2 | 化验室中，所有易燃易爆物品均应存放在普通冰箱内以保持低温。 | 对 | 错 | [5 empty] | B
判断 | 3 | 使用氢气钢瓶进行气相色谱分析时，应定期检查管路是否泄漏，并保持室内通风良好。 | 对 | 错 | [5 empty] | A
单选 | 2 | 对于化验室中易燃金属钠、钾等引发的火灾，应使用的灭火器材是（ ）。 | 干粉灭火器 | 二氧化碳灭火器 | 泡沫灭火器 | 消防沙 |  |  |  | D
单选 | 3 | 使用二氧化碳灭火器灭火时，为防止操作者冻伤，正确的做法是（ ）。 | 站在下风方向 | 戴防冻手套 | 将喷筒对准火焰顶部 | 灭火后立即用手清理喷筒 |  |  |  | B
单选 | 2 | 化验室电器设备着火时，首先应采取的措施是（ ）。 | 用泡沫灭火器扑救 | 用干粉灭火器扑救 | 切断电源 | 用水扑救 |  |  |  | C
多选 | 3 | 下列有关干粉灭火器使用的注意事项中，正确的有（ ）。 | 适用于可燃液体、气体及电器火灾 | 使用前应颠倒摇匀 | 喷射时应对准火焰根部 | 可有效扑救金属火灾 | 灭火后应注意防止复燃 |  |  | ACE
多选 | 2 | 在化验室中，适用于扑救易燃液体火灾的灭火器材有（ ）。 | 泡沫灭火器 | 干粉灭火器 | 二氧化碳灭火器 | 水 | 消防沙 |  |  | ABCE
判断 | 2 | 使用灭火器扑救火灾时，应将喷流直接对准火焰的顶部进行喷射。 | 对 | 错 | [5 empty] | B
判断 | 2 | 扑救油类火灾时，不宜直接用水冲击，以免造成油火扩散。 | 对 | 错 | [5 empty] | A
单选 | 2 | 化验室发生强酸（如硫酸）溅到皮肤上时，正确的急救措施是（ ）。 | 立即用大量流动清水冲洗 | 用碱液中和后再用水冲洗 | 用布擦干后涂抹药膏 | 直接涂抹碳酸氢钠溶液 |  |  |  | A
单选 | 3 | 急性汞蒸气中毒时，下列急救措施中首先应进行的是（ ）。 | 口服牛奶或蛋清 | 迅速将患者移离中毒现场 | 使用二巯丙磺钠进行驱汞治疗 | 给予吸氧 |  |  |  | B
单选 | 4 | 误食氰化物中毒后，最有效的现场急救措施之一是（ ）。 | 立即催吐并口服硫酸亚铁溶液 | 口服大量清水稀释毒素 | 口服活性炭混悬液 | 口服高锰酸钾溶液氧化解毒 |  |  |  | A
多选 | 2 | 化学检验员在操作有机磷农药标准品时，若出现轻度中毒症状（头痛、多汗、瞳孔缩小），应立即采取的措施包括（ ）。 | 继续完成实验以免浪费样品 | 脱离污染环境并脱去污染衣物 | 用大量清水清洗污染皮肤 | 自行服用阿托品片剂 | 报告主管并尽快就医 |  |  | BCE
多选 | 3 | 关于甲醇中毒的急救原则，下列正确的有（ ）。 | 口服乙醇可竞争性抑制甲醇代谢 | 应立即催吐洗胃 | 可静脉滴注碳酸氢钠纠正酸中毒 | 甲醇中毒的特效解毒剂是亚甲蓝 | 甲醇中毒主要损伤肝脏，无需处理眼睛 |  |  | ABC
判断 | 2 | 氢氟酸溅到皮肤上时，应先用大量清水冲洗，再涂抹葡萄糖酸钙凝胶。 | 对 | 错 | [5 empty] | A
判断 | 3 | 误食强碱腐蚀性毒物后，应立即用强酸溶液中和并催吐。 | 对 | 错 | [5 empty] | B
单选 | 2 | 化验室中，当发现仪器设备的电源线绝缘层老化破损时，正确的首要处理措施是（ ）。 | 用绝缘胶带缠绕后继续使用 | 立即停止使用并报修更换 | 将破损处剪断后重新接上 | 继续使用并注意观察 |  |  |  | B
单选 | 3 | 在使用电热恒温干燥箱时，下列做法符合用电安全要求的是（ ）。 | 将易燃溶剂放入干燥箱内烘干 | 干燥箱运行时长时间离开实验室 | 定期检查干燥箱的接地线是否良好 | 用湿布直接擦拭通电的干燥箱 |  |  |  | C
单选 | 2 | 化验室中，为防止触电事故，所有金属外壳的仪器设备必须（ ）。 | 安装保险丝 | 可靠接地 | 使用两孔插座 | 串联稳压器 |  |  |  | B
多选 | 3 | 下列化验室用电行为中，存在安全隐患的有（ ）。 | 同一个插线板上同时接入多个大功率仪器 | 手部潮湿时操作仪器电源开关 | 仪器使用完毕后及时拔掉电源插头 | 电器着火时先切断电源再灭火 | 将电线横铺在经常走动的过道上并用胶带固定 |  |  | ABE
多选 | 2 | 在化验室发生电气火灾时，正确的灭火措施包括（ ）。 | 立即用水泼灭 | 使用泡沫灭火器 | 使用二氧化碳灭火器 | 使用干粉灭火器 | 先切断电源再灭火 |  |  | CDE
判断 | 2 | 化验室中，即使仪器处于待机状态，只要插头未拔，仍存在触电或火灾隐患。 | 对 | 错 | [5 empty] | A
判断 | 3 | 当发现有人触电时，应立即用手将触电者拉开脱离电源。 | 对 | 错 | [5 empty] | B
单选 | 2 | 化验室中，擦拭精密仪器表面的最佳方式是（ ）。 | 用湿布擦拭后自然晾干 | 用干抹布直接擦拭 | 用酒精棉球轻轻擦拭并晾干 | 用洗涤剂清洗后用烘箱烘干 |  |  |  | C
单选 | 3 | 下列废弃物中，不应直接倒入下水道的是（ ）。 | 氯化钠溶液 | 重铬酸钾洗液 | 碳酸钠溶液 | 稀盐酸溶液 |  |  |  | B
单选 | 2 | 化验室的试剂瓶上应清晰标注的内容不包括（ ）。 | 试剂名称 | 浓度或纯度 | 配制或开启日期 | 使用者的家庭住址 |  |  |  | D
多选 | 2 | 下列行为中，符合化验室文明卫生要求的有（ ）。 | 实验结束后及时清洗玻璃器皿并归位 | 将有毒废液分类收集于专用容器中 | 在分析天平内直接称量挥发性样品 | 用嘴直接吸取移液管中的试剂 | 定期清理通风橱内的积尘和杂物 |  |  | ABE
多选 | 3 | 化验室中，保持仪器设备整洁和正常使用的正确做法包括（ ）。 | 每次使用后及时清洁仪器表面 | 将酸式滴定管洗净后倒置晾干 | 将紫外分光光度计的比色皿长期浸泡在酸液中 | 定期检查并校准天平的水平和零点 | 用金属刷强力清洗比色皿内壁 |  |  | ABD
判断 | 1 | 化验室内可以使用普通食品容器盛装化学试剂。 | 对 | 错 | [5 empty] | B
判断 | 2 | 实验结束后，应将所有电源、水源、气源阀门关闭，并填写仪器使用记录。 | 对 | 错 | [5 empty] | A
单选 | 2 | 在我国化学试剂规格分级中，优级纯试剂的标签颜色通常是（ ）。 | 绿色 | 红色 | 蓝色 | 黄色 |  |  |  | A
单选 | 3 | 用于精密分析和科研工作，杂质含量很低的化学试剂等级是（ ）。 | 化学纯（CP） | 分析纯（AR） | 优级纯（GR） | 实验试剂（LR） |  |  |  | C
单选 | 4 | 在一般滴定分析中，配制标准溶液最常选用的化学试剂等级是（ ）。 | 优级纯 | 分析纯 | 化学纯 | 色谱纯 |  |  |  | B
多选 | 2 | 下列化学试剂规格中，适用于仪器分析（如液相色谱）的有（ ）。 | 优级纯 | 分析纯 | 色谱纯 | 光谱纯 | 化学纯 |  |  | CD
多选 | 3 | 关于化学试剂的保管和使用，下列说法正确的有（ ）。 | 分析纯试剂的纯度高于化学纯 | 所有化学试剂都可以长期敞口存放 | 优级纯试剂可以用于一般定性分析 | 打开后的试剂瓶应贴有开瓶日期标签 | 不同等级试剂可任意混合使用 |  |  | ACD
判断 | 2 | 化学纯（CP）试剂的纯度高于分析纯（AR）试剂。 | 对 | 错 | [5 empty] | B
判断 | 3 | 用于原子吸收光谱分析的标准溶液，通常应采用优级纯或更高纯度的试剂配制。 | 对 | 错 | [5 empty] | A
单选 | 2 | 作为滴定分析中的基准物质，其必须满足的条件之一是（ ）。 | 具有较大的摩尔质量 | 易溶于水且化学性质稳定 | 在空气中极易吸湿 | 颜色必须为白色 |  |  |  | B
单选 | 3 | 下列物质中，通常不能作为直接法配制标准溶液的基准物质的是（ ）。 | 邻苯二甲酸氢钾 | 无水碳酸钠 | 氢氧化钠 | 草酸钠 |  |  |  | C
单选 | 2 | 基准物质在称量前通常需要进行干燥处理，其主要目的是（ ）。 | 去除吸附的水分或结晶水 | 增大其纯度 | 改变其化学组成 | 提高其反应速度 |  |  |  | A
多选 | 3 | 作为基准物质，应具备的特性包括（ ）。 | 纯度高（≥99.9%） | 组成与化学式完全符合 | 性质稳定，不易吸湿或变质 | 使用时需要现场标定 | 摩尔质量尽量小以节省试剂 |  |  | ABC
多选 | 2 | 下列物质中，可用于标定盐酸标准溶液浓度的基准物质有（ ）。 | 无水碳酸钠 | 草酸钠 | 邻苯二甲酸氢钾 | 硼砂 | 氧化锌 |  |  | AD
判断 | 2 | 基准物质在储存和使用过程中应当具有较好的化学稳定性，不易与空气中的氧气或二氧化碳发生反应。 | 对 | 错 | [5 empty] | A
判断 | 3 | 所有纯度达到分析纯的化学试剂都可以直接作为基准物质用于配制标准溶液。 | 对 | 错 | [5 empty] | B
单选 | 2 | 标定盐酸溶液时常用基准物质无水碳酸钠，其干燥条件一般为（ ）。 | 室温下真空干燥 | 120℃烘2小时 | 270℃烘1小时 | 500℃灼烧至恒重 |  |  |  | D
单选 | 3 | 基准物质邻苯二甲酸氢钾常用来标定氢氧化钠溶液，其干燥条件是（ ）。 | 105℃烘2小时 | 180℃烘2小时 | 300℃烘1小时 | 500℃灼烧 |  |  |  | B
单选 | 4 | 基准物质草酸钠用于标定高锰酸钾溶液前，应进行的干燥处理是（ ）。 | 105℃烘至恒重 | 130℃烘至恒重 | 200℃烘至恒重 | 500℃灼烧至恒重 |  |  |  | A
多选 | 3 | 下列基准物质中，需要在中性或弱碱性条件下干燥的有（ ）。 | 无水碳酸钠 | 氯化钠 | 硼砂 | 草酸钠 | 邻苯二甲酸氢钾 |  |  | CE
多选 | 2 | 下列有关基准物质干燥条件的说法中，正确的有（ ）。 | 所有基准物质均可在105℃干燥 | 基准物质干燥后应在干燥器中冷却至室温后称量 | 基准物质的干燥温度越高越好 | 干燥时间和温度应根据物质的性质选择 | 基准物质干燥后必须立即称量 |  |  | BD
判断 | 2 | 基准物质重铬酸钾在使用前应在105℃烘箱中干燥至恒重。 | 对 | 错 | [5 empty] | B
判断 | 3 | 标定硝酸银溶液的基准物质氯化钠，其干燥条件为500℃灼烧至恒重。 | 对 | 错 | [5 empty] | A
单选 | 2 | 在实验室中，易挥发且易燃的有机试剂（如乙醚、丙酮）应贮存在（ ）。 | 普通试剂柜中 | 棕色磨口玻璃瓶中并远离热源 | 冰箱冷藏室中且无需密封 | 敞口容器中以便通风 |  |  |  | B
单选 | 3 | 下列试剂中，需要采用棕色试剂瓶避光贮存的是（ ）。 | 氯化钠 | 硝酸银 | 无水硫酸钠 | 氢氧化钠 |  |  |  | B
单选 | 1 | 实验室中，固体试剂和液体试剂应当（ ）。 | 混放在同一试剂柜中 | 按字母顺序任意存放 | 分类分开存放 | 全部放入冰箱保存 |  |  |  | C
单选 | 3 | 在阴离子定性分析中，向待测液中加入BaCl₂溶液和稀盐酸，生成不溶于稀盐酸的白色沉淀，该沉淀可能是（ ）。 | B对SO₄ | 错aCO₃ | BaSO₃ | Ba₃(PO₄)₂ |  |  |  | A
单选 | 2 | 用NH₃·H₂O-NH₄Cl缓冲溶液控制pH≈8时，可使下列哪一组离子与Al³⁺、Cr³⁺分离（ ）。 | Fe³⁺、Mn²⁺ | Cu²⁺、Zn²⁺ | Ni²⁺、Co²⁺ | Ca²⁺、Mg²⁺ |  |  |  | D
多选 | 3 | 在阳离子分组分析中，属于第Ⅰ组（盐酸组）的离子有（ ）。 | 对g⁺ | P错²⁺ | Hg₂²⁺ | Cu²⁺ | Al³⁺ |  |  | ABC
多选 | 2 | 下列关于Fe³⁺的定性检验方法中，正确的有（ ）。 | 与K₄[Fe(CN)₆]生成深蓝色沉淀 | 与KSCN生成血红色络合物 | 与NaOH生成白色沉淀迅速变灰绿 | 与K₃[Fe(CN)₆]生成蓝色沉淀 | 与H₂S在酸性条件下生成黑色沉淀 |  |  | AB
判断 | 2 | 在定性分析中，某溶液与AgNO₃反应生成白色沉淀，该沉淀不溶于稀硝酸，则原溶液中一定含有Cl⁻。 | 对 | 错 | [5 empty] | B
判断 | 3 | 采用焰色反应检验金属离子时，黄色火焰可以初步判断含有Na⁺，但需透过蓝色钴玻璃观察钾的紫色。 | 对 | 错 | [5 empty] | A
单选 | 2 | 配制氢氧化钠标准溶液时，为防止二氧化碳影响，应使用（ ）。 | 去离子水 | 新煮沸放冷的去离子水 | 自来水 | 矿泉水 |  |  |  | B
单选 | 3 | 用浓硫酸配制稀硫酸时，正确的操作是（ ）。 | 将水缓慢加入浓硫酸中并搅拌 | 将浓硫酸缓慢加入水中并搅拌 | 将浓硫酸快速倒入水中静置 | 将水与浓硫酸同时混合后搅拌 |  |  |  | B
单选 | 4 | 配制1L 0.1mol/L的盐酸标准溶液，需量取浓盐酸（ρ=1.19g/mL，质量分数37%）的体积约为（ ）。 | 2.1mL | 4.2mL | 8.3mL | 16.6mL |  |  |  | C
多选 | 2 | 下列配制试剂溶液的操作中，正确的有（ ）。 | 将固体试剂直接放在天平秤盘上称量 | 容量瓶可用于长期贮存配制好的标准溶液 | 使用分析天平称量时应关闭天平门 | 溶解氢氧化钠时应使用耐热容器并注意防腐蚀 | 配制好的溶液应立即转移至试剂瓶中备用 |  |  | CDE
多选 | 3 | 下列关于标准溶液配制与标定的说法，正确的有（ ）。 | 间接法配制的标准溶液需用基准物质进行标定 | 标定时应至少平行测定3份 | 标定结果的相对极差应不大于0.1% | 标定所用的基准物质必须预先干燥至恒重 | 标定温度可以与使用温度相差10℃以上 |  |  | ABCD
判断 | 3 | 在分析报告中，可以使用“ppm”作为法定计量单位表示微量浓度。 | 对 | 错 | [5 empty] | B
单选 | 2 | 标定盐酸标准溶液时，常用的基准物质是（ ）。 | 无水碳酸钠 | 草酸钠 | 邻苯二甲酸氢钾 | 氯化钠 |  |  |  | A
单选 | 3 | 配制氢氧化钠标准溶液时，为避免吸收空气中的二氧化碳，应使用（ ）进行配制。 | 自来水 | 蒸馏水 | 无二氧化碳的蒸馏水 | 去离子水 |  |  |  | C
单选 | 5 | 用重铬酸钾基准物质标定硫代硫酸钠标准溶液时，需加入过量碘化钾，反应生成的碘单质用硫代硫酸钠滴定，此时应选用的指示剂是（ ）。 | 甲基橙 | 酚酞 | 铬黑T | 淀粉 |  |  |  | D
多选 | 2 | 下列物质中，可采用直接法配制标准溶液的有（ ）。 | 重铬酸钾 | 氢氧化钠 | 邻苯二甲酸氢钾 | 盐酸 | 硫代硫酸钠 |  |  | AC
多选 | 3 | 标定EDTA标准溶液时，常用的基准物质及其对应的指示剂正确的有（ ）。 | 氧化锌-铬黑T | 碳酸钙-钙指示剂 | 草酸钠-甲基橙 | 氯化钠-酚酞 | 硝酸铅-二甲酚橙 |  |  | AB
判断 | 2 | 配制高锰酸钾标准溶液时，应将溶液煮沸并冷却后，用玻璃砂芯漏斗过滤除去二氧化锰。 | 对 | 错 | [5 empty] | A
判断 | 3 | 标定盐酸标准溶液时，使用无水碳酸钠作为基准物质，若碳酸钠未完全烘干，会导致标定结果偏高。 | 对 | 错 | [5 empty] | B
单选题 | 1 | 配制标准溶液时，量取浓酸应优先使用的工具是（） | 量筒 | 烧杯 | 移液管/酸式滴定管 | 锥形瓶 |  |  |  | C
单选题 | 1 | 配制易水解的盐溶液时，为抑制水解应采取的措施是( ) | 加入适量对应酸/碱 | 加热煮沸 | 剧烈搅拌 | 直接溶解 |  |  |  | A
单选题 | 4 | 配制溶液的定容操作，应在什么温度下进行( ) | 0℃ | 室温（20±5℃） | 100℃ | 任意温度 |  |  |  | B
多选题 | 3 | 配制溶液时，的操作有( ) | 溶解时用玻璃棒搅拌 | 直接在容量瓶中溶解固体 | 转移溶液时用玻璃棒引流 | 定容时俯视刻度线 | 定容后无需摇匀 |  |  | AC
多选题 | 3 | 配制标准溶液时，需遵守的要求有( ) | 试剂纯度符合标准 | 不进行标定直接使用 | 容器洁净无残留 | 标签标注完整信息 | 随意放置保存 |  |  | AD
判断题 | 4 | 配制溶液时，可直接在容量瓶中溶解固体试剂 | 对 | 错 | [5 empty] | B
判断题 | 3 | 配制强腐蚀性溶液时，应佩戴防护手套和护目镜 | 对 | 错 | [5 empty] | A
单选题 | 1 | 下列物质中，属于烷烃类有机物的是( ) | 乙烯 | 甲烷 | 乙醇 | 乙酸 |  |  |  | B
单选题 | 5 | 按官能团分类，乙醇属于哪一类有机物( ) | 醛类 | 羧酸类 | 醇类 | 酯类 |  |  |  | C
单选题 | 1 | 下列有机物中，属于芳香烃的是( ) | 苯 | 甲烷 | 乙烯 | 乙炔 |  |  |  | A
多选题 | 1 | 按碳骨架分类，有机物可分为( ) | 链状化合物 | 环状化合物 | 酸性化合物 | 碱性化合物 | 中性化合物 |  |  | AB
多选题 | 2 | 下列物质中，属于烃的衍生物的有( ) | 乙醇 | 乙酸 | 苯 | 甲烷 | 氯乙烷 |  |  | AE
判断题 | 2 | 所有含碳元素的化合物都属于有机物 | 对 | 错 | [5 empty] | B
判断题 | 3 | 官能团是决定有机物化学性质的原子或原子团 | 对 | 错 | [5 empty] | A
单选题 | 2 | 甲烷与氯气在光照条件下发生的反应属于( ) | 加成反应 | 取代反应 | 氧化反应 | 聚合反应 |  |  |  | B
单选题 | 3 | 乙烯与溴水发生的反应属于( ) | 取代反应 | 加成反应 | 酯化反应 | 水解反应 |  |  |  | B
单选题 | 1 | 乙醇与乙酸在浓硫酸作用下发生的反应属于( ) | 加成反应 | 取代反应 | 酯化反应 | 氧化反应 |  |  |  | C
多选题 | 1 | 下列反应中，属于取代反应的有( ) | 甲烷与氯气反应 | 乙烯与溴水反应 | 苯与液溴反应 | 乙醇燃烧反应 | 乙酸与乙醇酯化反应 |  |  | AC
多选题 | 3 | 下列反应中，属于加成反应的有( ) | 乙烯与氢气反应 | 乙炔与溴水反应 | 乙醇氧化反应 | 乙酸的中和反应 | 苯的硝化反应 |  |  | AB
判断题 | 3 | 酯化反应属于可逆反应 | 对 | 错 | [5 empty] | A
判断题 | 3 | 氧化反应一定需要氧气参与 | 对 | 错 | [5 empty] | B
单选题 | 2 | 按分析对象分类，分析化学可分为( ) | 无机分析和有机分析 | 常量分析和微量分析 | 化学分析和仪器分析 | 定性分析和定量分析 |  |  |  | A
单选题 | 2 | 按分析方法原理分类，滴定分析属于( ) | 仪器分析 | 化学分析 | 定性分析 | 结构分析 |  |  |  | B
单选题 | 1 | 按试样用量分类，常量分析的试样用量为( ) | >0.1g | 0.01~0.1g | 0.001~0.01g | <0.001g |  |  |  | A
多选题 | 1 | 按分析目的分类，分析化学可分为( ) | 定性分析 | 定量分析 | 结构分析 | 常量分析 | 微量分析 |  |  | AB
判断题 | 2 | 催化剂能改变化学反应的平衡位置 | 对 | 错 | [5 empty] | B
单选题 | 1 | 原电池中发生氧化反应的电极是( ) | 正极 | 负极 | 阴极 | 阳极（电解池） |  |  |  | B
单选题 | 1 | 标准氢电极的电极电势规定为( ) | 1.00V | 0.00V | -1.00V | 随温度变化 |  |  |  | B
单选题 | 2 | 下列物质中，不能作为电解质的是( ) | 氯化钠溶液 | 蔗糖溶液 | 盐酸 | 硫酸铜溶液 |  |  |  | B
多选题 | 2 | 原电池的组成部分包括( ) | 两个电极 | 电解质溶液 | 盐桥 | 外电路 | 电源 |  |  | AC
多选题 | 1 | 下列关于电极电势的说法的有( ) | 电极电势越高，氧化性越强 | 电极电势越低，还原性越强 | 标准电极电势与温度无关 | 电极电势的大小与离子浓度无关 | 电极电势可直接测量 |  |  | AB
判断题 | 1 | 电解池中，阳极发生氧化反应，阴极发生还原反应 | 对 | 错 | [5 empty] | A
判断题 | 1 | 金属的标准电极电势越负，金属越容易被氧化 | 对 | 错 | [5 empty] | A
单选题 | 1 | 用万分之一分析天平称量，数据应记录到小数点后几位( ) | 1位 | 2位 | 3位 | 4位 |  |  |  | D
单选题 | 2 | 滴定管读数时，下列操作的是( ) | 俯视刻度线 | 仰视刻度线 | 视线与凹液面最低处水平 | 视线与液面最高处水平 |  |  |  | C
单选题 | 4 | 下列数据中，有效数字位数为4位的是( ) | 0.0123 | 1.23 | 123 | 0.123 |  |  |  | B
多选题 | 4 | 测量数据记录的基本要求有( ) | 及时记录 | 清晰规范 | 随意涂改 | 注明单位 | 不记录异常数据 |  |  | AD
多选题 | 3 | 下列关于有效数字的说法的有( ) | 数字前的0不是有效数字 | 数字后的0都是有效数字 | 科学计数法的有效数字仅看前面部分 | 测量数据的最后一位是估计值 | 有效数字位数越多，准确度越高 |  |  | AC
判断题 | 3 | 记录测量数据时，可随意涂改原始数据 | 对 | 错 | [5 empty] | B
判断题 | 3 | 有效数字的位数反映了测量的准确度 | 对 | 错 | [5 empty] | A
单选题 | 3 | 下列生物中，不属于微生物的是( ) | 细菌 | 真菌 | 病毒 | 蚯蚓 |  |  |  | D
单选题 | 2 | 微生物的基本特征不包括( ) | 个体微小 | 结构简单 | 繁殖缓慢 | 分布广泛 |  |  |  | C
单选题 | 2 | 微生物学的研究对象不包括( ) | 细菌 | 病毒 | 动植物 | 真菌 |  |  |  | C
多选题 | 1 | 下列属于原核微生物的有( ) | 细菌 | 酵母菌 | 放线菌 | 霉菌 | 病毒 |  |  | AC
多选题 | 3 | 微生物的主要特点包括( ) | 体积小，面积大 | 代谢慢，转化效率低 | 繁殖快，生长旺 | 适应性差，易死亡 | 分布广，种类多 |  |  | AC
单选题 | 3 | 发现有人触电时，首先应采取的措施是( ) | 直接用手拉开触电者 | 切断电源 | 拨打120 | 用金属棒挑开电线 |  |  |  | B
单选题 | 2 | 下列哪种情况不会导致触电事故( ) | 湿手接触电器 | 电器接地不良 | 用绝缘工具操作电器 | 电线绝缘层破损 |  |  |  | C
单选题 | 1 | 安全用电中，“三孔插座”的地线作用是( ) | 提供电流回路 | 连接设备外壳，防止漏电伤人 | 提供备用电源 | 平衡电压 |  |  |  | B
多选题 | 2 | 安全用电的基本原则包括( ) | 不接触低压带电体 | 不靠近高压带电体 | 湿手操作电器 | 私拉乱接电线 | 定期检查电器设备 |  |  | AB
多选题 | 3 | 下列属于安全用电做法的有( ) | 电器使用完毕后及时断电 | 电器设备接地良好 | 用湿布擦拭带电电器 | 超负荷使用插排 | 发现电线破损及时更换 |  |  | AB
判断题 | 3 | 只要电器设备不漏电，就可以湿手操作 | 对 | 错 | [5 empty] | B
判断题 | 1 | 发生电气火灾时，应先切断电源再灭火 | 对 | 错 | [5 empty] | A
单选题 | 2 | 静电产生的根本原因是( ) | 电荷的转移与积累 | 电流的流动 | 电压的变化 | 磁场的作用 |  |  |  | A
单选题 | 2 | 下列哪种情况最容易产生静电( ) | 潮湿环境中金属摩擦 | 干燥环境中塑料摩擦 | 水中物体摩擦 | 高温环境中金属接触 |  |  |  | B
单选题 | 1 | 摩擦起电的实质是( ) | 电子的转移 | 质子的转移 | 中子的转移 | 原子的转移 |  |  |  | A
多选题 | 3 | 静电产生的常见方式有( ) | 摩擦起电 | 接触分离起电 | 感应起电 | 电流传导 | 磁场感应 |  |  | AB
多选题 | 3 | 影响静电产生的因素有( ) | 材料的性质 | 环境湿度 | 接触压力与速度 | 温度高低 | 电压大小 |  |  | AB
单选题 | 1 | 处理静电敏感器件时，应使用的工具是( ) | 普通螺丝刀 | 防静电镊子 | 金属镊子 | 塑料镊子 |  |  |  | B
多选题 | 2 | 下列属于静电敏感器件的有( ) | MOS集成电路 | 场效应管 | 普通电阻 | 发光二极管 | 三极管 |  |  | AB
多选题 | 2 | 静电敏感器件的特点包括( ) | 内部绝缘层薄 | 对静电放电能量敏感 | 耐压值高 | 抗干扰能力强 | 静电放电易造成永久性损坏 |  |  | AB
判断题 | 1 | 所有电子器件都是静电敏感器件 | 对 | 错 | [5 empty] | B
判断题 | 3 | 静电敏感器件损坏后，通常无法通过外观直接判断 | 对 | 错 | [5 empty] | A
单选题 | 3 | 消除人体静电最常用的方法是( ) | 穿化纤衣服 | 佩戴防静电手环 | 赤脚走路 | 触摸金属物体 |  |  |  | B
单选题 | 2 | 提高环境湿度防静电的原理是( ) | 降低电荷产生速度 | 加快电荷泄漏速度 | 增加电荷积累 | 消除静电放电 |  |  |  | B
单选题 | 2 | 存放静电敏感器件应使用( ) | 普通塑料袋 | 防静电屏蔽袋 | 纸箱 | 金属盒 |  |  |  | B
多选题 | 2 | 工业中常用的防静电措施有( ) | 接地 | 增湿 | 使用防静电材料 | 降低温度 | 增加空气流速 |  |  | AB
多选题 | 2 | 人体防静电的做法包括( ) | 佩戴防静电手环 | 穿防静电工作服 | 触摸接地金属物体释放静电 | 穿化纤衣物 | 在干燥环境中频繁摩擦 |  |  | AB
判断题 | 3 | 接地是消除静电最直接有效的方法之一 | 对 | 错 | [5 empty] | A
判断题 | 5 | 防静电手环佩戴时，无需接地即可发挥作用 | 对 | 错 | [5 empty] | B
单选题 | 2 | 计算机操作系统的主要功能是( ) | 管理计算机硬件和软件资源 | 进行数据计算 | 编写程序代码 | 存储文件数据 |  |  |  | A
单选题 | 2 | Windows系统中，复制文件的快捷键是( ) | Ctrl+V | Ctrl+C | Ctrl+X | Ctrl+Z |  |  |  | B
单选题 | 3 | 下列哪种文件格式是文本文件格式( ) | .docx | .txt | .xlsx | .pptx |  |  |  | B
多选题 | 3 | 计算机操作系统的常见类型有( ) | Windows | macOS | Linux | Android | iOS |  |  | AB
单选题 | 2 | 企业安全生产的责任主体是( ) | 企业主要负责人 | 安全管理人员 | 全体员工 | 政府监管部门 |  |  |  | A
单选题 | 2 | 下列不属于安全生产管控环节的是( ) | 风险辨识 | 隐患排查 | 教育培训 | 员工绩效考核 |  |  |  | D
多选题 | 2 | 安全生产全域管控的核心环节包括( ) | 风险辨识与评估 | 隐患排查与治理 | 安全培训与教育 | 事故应急与处置 | 随意作业不按规程 |  |  | AB
多选题 | 5 | 企业安全生产管控的措施有( ) | 建立安全生产责任制 | 制定安全操作规程 | 定期开展安全检查 | 违章指挥作业 | 忽视安全隐患 |  |  | AB
判断题 | 5 | 安全生产管控只需针对生产环节，无需覆盖管理和人员 | 对 | 错 | [5 empty] | B
判断题 | 5 | 隐患排查治理是预防安全事故的重要手段 | 对 | 错 | [5 empty] | A
多选题 | 4 | 职业危害因素按性质可分为( ) | 化学性因素 | 物理性因素 | 生物性因素 | 心理性因素 | 社会性因素 |  |  | AB
多选题 | 5 | 实验室中常见的职业健康危害因素有( ) | 有毒有害化学品 | 噪声 | 电离辐射 | 通风不良 | 舒适的工作环境 |  |  | AB
单选题 | 4 | 职业接触限值（OEL）的定义是( ) | 工作场所中有害因素的最高容许浓度/强度 | 工作场所中有害因素的最低浓度/强度 | 有害因素对人体造成危害的浓度/强度 | 任意设定的浓度/强度 |  |  |  | A
单选题 | 4 | 我国制定职业接触限值的主要依据是( ) | 《工作场所有害因素职业接触限值》（GBZ 2.1/2.2） | 企业标准 | 行业惯例 | 国际标准 |  |  |  | A
单选题 | 4 | 职业接触限值不包括( ) | 时间加权平均容许浓度（PC-TW对） | 短时间接触容许浓度（PC-STEL） | 最高容许浓度（MAC） | 有害因素的市场价格 |  |  |  | D
多选题 | 5 | 我国工作场所有害因素职业接触限值的类型包括( ) | 时间加权平均容许浓度（PC-TW对） | 短时间接触容许浓度（PC-STEL） | 最高容许浓度（MAC） | 最低容许浓度 | 任意浓度 |  |  | AB
多选题 | 2 | 职业接触限值的作用是( ) | 评估工作场所环境是否合格 | 指导职业危害防护措施的制定 | 直接用于处罚企业 | 作为职业病诊断的唯一依据 | 没有实际意义 |  |  | AB
判断题 | 3 | 只要工作场所有害因素浓度低于职业接触限值，就不会对健康造成任何影响 | 对 | 错 | [5 empty] | B
判断题 | 3 | 职业接触限值是强制性标准，企业必须遵守 | 对 | 错 | [5 empty] | A
单选题 | 3 | 个人防护用品（PPE）的主要作用是( ) | 消除职业危害因素 | 降低职业危害对人体的影响 | 装饰美化 | 方便工作 |  |  |  | B
单选题 | 3 | 接触有毒有害化学品时，应佩戴的防护用品是( ) | 防尘口罩 | 防毒面具/防护口罩 | 耳塞 | 防护眼镜 |  |  |  | B
单选题 | 4 | 个人防护用品的配置原则不包括( ) | 针对性 | 有效性 | 舒适性 | 随意性 |  |  |  | D
多选题 | 4 | 个人防护用品的基本配置要求包括( ) | 按工作岗位危害类型配置 | 选用合格有效的防护用品 | 定期更换维护 | 不使用过期或损坏的防护用品 | 统一配置一种防护用品 |  |  | AB
多选题 | 5 | 实验室中常用的个人防护用品有( ) | 实验服 | 防护手套 | 护目镜 | 普通衣物 | 拖鞋 |  |  | AB
判断题 | 4 | 个人防护用品可以完全消除职业危害，无需其他防护措施 | 对 | 错 | [5 empty] | B
判断题 | 4 | 个人防护用品需定期检查、更换，损坏后应及时报废 | 对 | 错 | [5 empty] | A
单选题 | 2 | 职业安全危害因素分析的首要步骤是( ) | 识别危害因素 | 评估风险等级 | 制定控制措施 | 实施控制措施 |  |  |  | A
单选题 | 2 | 下列不属于职业安全危害因素分析方法的是( ) | 安全检查表法（SCL） | 作业条件危险性评价法（LEC） | 头脑风暴法 | 随机猜测法 |  |  |  | D
单选题 | 2 | 作业条件危险性评价法（LEC）中，“C”代表的是( ) | 发生事故的可能性 | 人员暴露于危险环境的频率 | 发生事故可能造成的后果 | 风险等级 |  |  |  | C
多选题 | 2 | 常用的职业安全危害因素分析方法有( ) | 安全检查表法（SCL） | 作业条件危险性评价法（LEC） | 故障树分析法（FTA） | 问卷调查法 | 随意判断法 |  |  | AB
多选题 | 4 | 职业安全危害因素分析的目的是( ) | 识别潜在危害因素 | 评估风险大小 | 制定针对性控制措施 | 直接消除所有危害 | 应付检查 |  |  | AB
判断题 | 2 | 职业安全危害因素分析只需进行一次，无需定期更新 | 对 | 错 | [5 empty] | B
判断题 | 2 | 危害因素分析应覆盖所有工作环节和岗位 | 对 | 错 | [5 empty] | A
单选题 | 2 | 应急物品的主要作用是( ) | 预防事故发生 | 事故发生后减少损失、保护人员安全 | 日常工作使用 | 装饰实验室 |  |  |  | B
单选题 | 2 | 实验室中常用的应急物品不包括( ) | 急救箱 | 洗眼器/紧急喷淋装置 | 灭火器 | 普通办公用品 |  |  |  | D
单选题 | 2 | 发生化学品喷溅到眼睛时，应立即使用（）冲洗 | 自来水 | 洗眼器 | 生理盐水 | 酒精 |  |  |  | B
多选题 | 2 | 实验室中常见的应急物品有( ) | 急救箱 | 洗眼器/紧急喷淋装置 | 灭火器 | 应急照明设备 | 普通水杯 |  |  | AB
多选题 | 3 | 应急物品的作用包括( ) | 人员受伤时的紧急救治 | 火灾初期的扑救 | 化学品泄漏时的应急处理 | 提高日常工作效率 | 装饰实验室环境 |  |  | AB
判断题 | 3 | 应急物品只需配备齐全，无需定期检查维护 | 对 | 错 | [5 empty] | B
判断题 | 2 | 发生事故时，应优先使用应急物品进行初步处置，再寻求专业帮助 | 对 | 错 | [5 empty] | A
单选题 | 1 | 操作安全控制措施中，最优先采用的是( ) | 工程控制措施（如隔离、通风） | 管理控制措施（如操作规程） | 个人防护用品 | 培训教育 |  |  |  | A
单选题 | 1 | 下列属于工程控制措施的是( ) | 制定安全操作规程 | 佩戴防护手套 | 安装通风橱 | 开展安全培训 |  |  |  | C
单选题 | 2 | 操作安全控制措施的最终目的是( ) | 消除或降低操作过程中的安全风险 | 应付安全检查 | 提高工作效率 | 降低生产成本 |  |  |  | A
多选题 | 3 | 操作安全控制措施的类型包括( ) | 工程控制 | 管理控制 | 个人防护 | 随意操作 | 违章作业 |  |  | AB
多选题 | 2 | 实验室操作安全的管理控制措施有( ) | 制定安全操作规程 | 开展安全培训教育 | 定期安全检查 | 违章指挥作业 | 不按规程操作 |  |  | AB
判断题 | 2 | 个人防护用品是操作安全控制措施中最优先采用的措施 | 对 | 错 | [5 empty] | B
判断题 | 2 | 操作安全控制措施应根据风险等级选择合适的类型 | 对 | 错 | [5 empty] | A
单选题 | 2 | 实验室检验环境的首要要求是( ) | 满足检验方法标准的规定 | 宽敞明亮 | 装饰美观 | 设备齐全 |  |  |  | A
单选题 | 2 | 微生物实验室的环境温度通常应控制在( ) | 10~15℃ | 20~25℃ | 30~35℃ | 35~40℃ |  |  |  | B
单选题 | 2 | 化学分析实验室对环境湿度的要求通常为( ) | 10%~20% | 30%~70% | 80%~90% | 任意湿度 |  |  |  | B
多选题 | 2 | 工作场所检验环境的基本要求包括( ) | 温度、湿度符合标准要求 | 通风良好 | 无交叉污染 | 环境噪声大 | 粉尘浓度高 |  |  | AB
多选题 | 1 | 实验室检验环境的控制措施有( ) | 安装空调调节温湿度 | 设置通风橱/排风系统 | 定期清洁消毒 | 随意堆放杂物 | 不设置分区 |  |  | AB
判断题 | 2 | 实验室检验环境只需满足设备运行要求，无需考虑标准规定 | 对 | 错 | [5 empty] | B
判断题 | 2 | 不同类型的检验项目，对环境的要求可能不同 | 对 | 错 | [5 empty] | A
单选题 | 1 | 检验标准核校时，不需要确认的内容是( ) | 标准的编号和名称 | 标准的发布和实施日期 | 标准的适用范围 | 标准的市场价格 |  |  |  | D
单选题 | 2 | 检验标准核校的目的是( ) | 确保使用的标准现行有效、适用 | 应付检查 | 记录标准信息 | 提高检测效率 |  |  |  | A
多选题 | 2 | 样品检验标准核校的内容包括( ) | 标准的编号、名称和版本 | 标准的发布和实施日期 | 标准的适用范围 | 标准的市场价格 | 标准的印刷质量 |  |  | AB
多选题 | 3 | 检验标准核校的方法有( ) | 查阅标准目录确认现行版本 | 核对标准文本与实际检测需求是否匹配 | 直接使用旧标准 | 不核校直接使用 | 随意选择标准 |  |  | AB
判断题 | 3 | 检验标准核校只需进行一次，无需定期复核 | 对 | 错 | [5 empty] | B
判断题 | 1 | 核校检验标准时，应确保标准适用于当前检测项目和样品类型 | 对 | 错 | [5 empty] | A
判断 | 3 | 外观无变化的样品，即使超期也可以正常用于检测。（） | 对 | 错 | [5 empty] | B
单选 | 2 | 编制采样方案首先要明确（），确定采样对象、采样部位与采样数量。 | 检验目的 | 采样人员心情 | 天气情况 | 实验室进度 |  |  |  | A
单选 | 3 | 正规采样方案需要明确（）和安全要求。 | 采样人员穿搭 | 全套采样技术要求 | 实验室卫生 | 设备摆放位置 |  |  |  | B
单选 | 4 | 编制采样方案需结合（），合理确定采样点位保证代表性。 | 随机点位即可 | 物料均匀性特点 | 采样速度快慢 | 工具新旧程度 |  |  |  | B
多选 | 3 | 完整采样方案编制需要包含的核心要素是（）。 | 采样点位设置 | 采样数量规定 | 仪器检修记录 | 实验室台账 | 人员考勤制度 |  |  | AC
多选 | 4 | 编制采样方案的主要依据有（）。 | 现行检验标准 | 样品物料特性 | 房间采光情况 | 工作台大小 | 试剂品牌 |  |  | AC
判断 | 2 | 科学编制采样方案是保证样品代表性的前提条件。（） | 对 | 错 | [5 empty] | A
判断 | 3 | 采样方案可以随意编制，无需依据标准和物料特性。（） | 对 | 错 | [5 empty] | B
单选 | 2 | 评价采样有效性最核心的标准是样品能否（）。 | 样品外观好看 | 代表整体物料状态 | 采样速度快 | 采样数量最少 |  |  |  | B
单选 | 4 | 样品均匀性、采样点位合理性、（）共同决定采样数据有效性。 | 采样人员年龄 | 采样规范性 | 天气温度 | 设备新旧 |  |  |  | B
多选 | 3 | 判定样品具备代表性的依据包含（）。 | 采样点位均匀分布 | 采样操作规范统一 | 样品摆放整齐 | 容器干净美观 | 采样速度较快 |  |  | AB
多选 | 4 | 采样有效性不合格的情况包含（）。 | 采样点位片面集中 | 采样操作不规范 | 样品密封完好 | 采样数量合规 | 记录完整规范 |  |  | AB
判断 | 2 | 只有具备代表性的样品，检测数据才能作为评价整体质量的依据。（） | 对 | 错 | [5 empty] | A
判断 | 3 | 只要采到样品，无论方式如何，都具备检测有效性。（） | 对 | 错 | [5 empty] | B
单选 | 2 | 采样过程中样品出现分层、沉淀不均匀，属于（）。 | 正常均匀状态 | 采样异常现象 | 仪器故障问题 | 环境正常变化 |  |  |  | B
单选 | 3 | 采样容器污染、样品瞬时挥发流失，会（）、数据失真。 | 提升数据准确度 | 造成采样异常 | 不影响检测 | 提高代表性 |  |  |  | B
单选 | 4 | 采样时不同点位样品差异极大，说明物料不均匀，属于（）情况。 | 正常采样结果 | 采样异常现象 | 标准允许误差 | 人员操作优秀 |  |  |  | B
多选 | 3 | 属于现场采样常见异常现象的是（）。 | 样品明显分层不均 | 组分快速挥发损失 | 容器洁净干燥 | 采样流程规范 | 样品密封完好 |  |  | AB
多选 | 4 | 采样异常现象出现后需要立即开展的操作是（）。 | 记录异常情况 | 重新规范采样 | 直接继续检测 | 隐瞒异常问题 | 随意修改样品 |  |  | AB
判断 | 2 | 采样异常现象会直接导致样品失去代表性，检测结果无效。（） | 对 | 错 | [5 empty] | A
判断 | 3 | 出现采样异常可以忽略不计，直接继续检测即可。（） | 对 | 错 | [5 empty] | B
单选 | 3 | 原有采样方式得出的数据（）、偏差偏大，是调整方案的重要原因。 | 代表性不足 | 方案使用时间久 | 记录内容繁琐 | 操作步骤较多 |  |  |  | A
单选 | 4 | 国家或行业发布新的检验规范时，必须依照（）。 | 新标准规范 | 个人实操经验 | 设备运行状态 | 场地空间大小 |  |  |  | A
多选 | 3 | 下列属于调整采样方案合理依据的是（）。 | 物料均匀性改变 | 相关标准更新 | 台面整洁度变化 | 工作人员轮换 | 室内温度波动 |  |  | AB
多选 | 4 | 采样数据长期稳定性差时，一般需要调整（）。 | 采样点位分布 | 采样数量与频次 | 仪器开机时长 | 记录表格格式 | 通风设备开度 |  |  | AB
判断 | 2 | 采样方案并非一成不变，需结合现场实际情况动态优化调整。（） | 对 | 错 | [5 empty] | A
判断 | 3 | 只要方案曾经符合要求，无论物料如何变化，都无需进行改动。（） | 对 | 错 | [5 empty] | B
单选 | 3 | 原有采样方案检出（）、数据偏差大，是调整方案的重要依据。 | 数据代表性不足 | 方案使用时间长 | 记录太多 | 流程繁琐 |  |  |  | A
单选 | 4 | 国家、行业新标准更新发布时，必须依据（）调整采样方案。 | 个人经验 | 新标准规范 | 设备状态 | 场地大小 |  |  |  | B
多选 | 3 | 必须调整采样方案的合理依据有（）。 | 物料均匀性改变 | 新标准更新实施 | 台面整洁度变化 | 人员轮换调整 | 房间温度波动 |  |  | AB
单选 | 2 | 固体基准标准物质，常规放置在（）内贮存，防止吸潮变质。 | 干燥器 | 敞口托盘 | 潮湿台面 | 室外通风处 |  |  |  | A
单选 | 3 | 低温冷藏要求的标准物质，需放入（），严控贮存温度范围。 | 专用冷藏设备 | 常温储物柜 | 高温烘箱 | 水浴装置 |  |  |  | A
单选 | 4 | 易氧化、易降解的标准物质，贮存环境需（）。 | 隔绝空气避光 | 接触空气敞放 | 强光直射存放 | 冷热交替环境 |  |  |  | A
多选 | 3 | 固体标准物质贮存的核心防护措施包含（）。 | 防潮处理 | 密封隔离 | 加水润湿 | 混合堆放 | 频繁挪动 |  |  | AB
多选 | 4 | 液体标准物质长期贮存，需要重点规避的问题有（）。 | 组分挥发损失 | 杂质交叉污染 | 容器外观变色 | 标签字体褪色 | 摆放位置偏移 |  |  | AB
判断 | 2 | 不同种类、不同批次的标准物质，必须分开存放，严禁混装混放。（） | 对 | 错 | [5 empty] | A
判断 | 3 | 标准物质外观无明显变化，就可以无限期贮存使用。（） | 对 | 错 | [5 empty] | B
单选 | 2 | 取用标准物质前，首先（），杜绝使用过期物质。 | 核对信息与有效期 | 直接开盖取用 | 混合多种标准物质 | 随意倾倒分装 |  |  |  | A
单选 | 3 | 固体标准物质取样时，使用（），避免引入外来杂质。 | 专用洁净工具 | 随手取用杂物 | 直接用手抓取 | 混用取样器具 |  |  |  | A
单选 | 4 | 开封后的标准物质，（），缩短在空气中的暴露时间。 | 及时重新密封 | 长期敞口放置 | 转移至敞口容器 | 放置在潮湿区域 |  |  |  | A
多选 | 3 | 取用固体标准物质过程中，必须遵守的操作要求有（）。 | 按需取样，不多取浪费 | 剩余物质不回原瓶 | 取样后不做密封处理 | 不同标准物混用工具 | 一次性大量取出存放 |  |  | AB
多选 | 4 | 使用液体标准物质配制溶液时，需要把控的要点为（）。 | 移取体积精准 | 避免溶液洒漏污染 | 随意改变稀释比例 | 混用不同批次标液 | 敞口长时间转移 |  |  | AB
判断 | 2 | 标准物质是检验溯源的依据，使用全程必须规范操作并做好记录。（） | 对 | 错 | [5 empty] | A
判断 | 3 | 取出多余的标准物质，为节约耗材可以直接倒回原贮存瓶中。（） | 对 | 错 | [5 empty] | B
单选 | 2 | 标定硫代硫酸钠溶液，常用（）作为基准物质开展实验。 | 重铬酸钾 | 氯化钠 | 邻苯二甲酸氢钾 |  | 氧化锌 |  |  | A
单选 | 3 | 该标定反应体系中，一般选用（）作为专属指示剂。 | 淀粉溶液 | 酚酞 | 甲基红 | 铬黑 T |  |  |  | A
多选 | 3 | 硫代硫酸钠标定时，影响终点判定的因素有（）。 | 溶液酸碱度 | 指示剂加入时机 | 仪器摆放角度 | 室内通风大小 | 记录纸规格 |  |  | AB
多选 | 4 | 基准物质预处理与反应阶段的操作要求包含（）。 | 基准物烘干至恒重 | 保证预反应充分进行 | 提前加入大量碱液 | 缩短反应静置时间 | 强光下进行滴定操作 |  |  | AB
判断 | 2 | 淀粉指示剂不宜过早加入，否则会吸附碘单质，造成滴定误差。（） | 对 | 错 | [5 empty] | A
判断 | 3 | 硫代硫酸钠溶液性质稳定，配制后可立即标定，无需放置静置。（） | 对 | 错 | [5 empty] | B
多选 | 3 | 气相色谱分离过程依托的两大核心体系为（）。 | 固定相 | 载气流动相 | 仪器外壳 | 外接电源线 | 散热风扇 |  |  | AB
判断 | 2 | 同一批次样品检测，需保持仪器参数完全一致，保证数据可比性。（） | 对 | 错 | [5 empty] | A
多选 | 3 | 滴定分析前期准备工作的核心要点有（）。 | 滴定管检漏排气泡 | 器皿清洗达标 | 样品外观拍照记录 | 操作台装饰整理 | 记录表格排版 |  |  | AB
多选 | 4 | 滴定临近终点阶段的操作要求有（）。 | 放慢滴加速度 | 半滴操作精准控量 | 快速连续滴加溶液 | 大幅度剧烈摇瓶 | 提前预估终点读数 |  |  | AB
单选 | 2 | 化学检验原始数据需（），不允许事后补记、随意涂改。 | 现场即时记录 | 实验结束统一补填 | 估算数值填写 | 誊写后修改数据 |  |  |  | A
单选 | 3 | 记录数据出现笔误时，规范做法是（），在旁标注正确数值。 | 划线更正 | 涂抹覆盖字迹 | 直接刮除字迹 | 整页撕毁重写 |  |  |  | A
单选 | 4 | 滴定、称量等计量数据，需（）如实记录有效数字。 | 匹配仪器精度 | 统一保留整数 | 随意增减小数位 | 四舍五入简化记录 |  |  |  | A
多选 | 3 | 合格的原始数据记录必须包含的内容有（）。 | 实验日期与编号 | 原始观测数值 | 无关生活记录 | 主观推测结论 | 随意涂鸦标记 |  |  | AB
多选 | 4 | 数据记录过程中需要严格遵守的规则有（）。 | 使用不易褪色笔书写 | 字迹清晰工整 | 简写省略关键数据 | 不同样品数据混记 | 口头记录不做书面留存 |  |  | AB
判断 | 2 | 原始检验记录是检测溯源的重要依据，需妥善保管留存。（） | 对 | 错 | [5 empty] | A
判断 | 3 | 为让数据更美观，可擅自修改原始实测数据。（） | 对 | 错 | [5 empty] | B
单选 | 2 | 对平行测定数据进行分析时，通常（），降低随机误差影响。 | 计算平均值 | 只选取最大值 | 只选取最小值 | 随机挑选单个数据 |  |  |  | A
单选 | 4 | 偏离正常范围的异常数据，需结合实验情况（）。 | 依规判定取舍 | 直接全部剔除 | 直接全部保留 | 人为修改至正常 |  |  |  | A
多选 | 3 | 化学检验常规数据分析包含的基础内容有（）。 | 计算均值 | 评判数据精密度 | 统计器皿数量 | 整理试剂清单 | 记录环境温度 |  |  | AB
多选 | 4 | 判定数据是否有效，需要结合的依据有（）。 | 实验操作过程 | 对应标准允许误差 | 记录纸张规格 | 人员操作习惯 | 实验室采光条件 |  |  | AB
判断 | 2 | 精密度反映多次测定数据的接近程度，是数据分析的重要指标。（） | 对 | 错 | [5 empty] | A
判断 | 3 | 所有异常数据无需核查，可直接当作无效数据舍弃。（） | 对 | 错 | [5 empty] | B
单选 | 2 | 编制氧化还原滴定方案，首要依据是（）要求。 | 物质性质与标准 | 操作人员习惯 | 实验室场地大小 | 仪器摆放位置 |  |  |  | A
多选 | 3 | 完整的氧化还原滴定方案，核心组成部分有（）。 | 试剂配制要求 | 具体操作步骤 | 仪器采购清单 | 卫生打扫流程 | 设备检修计划 |  |  | AB
多选 | 4 | 编制方案时需要重点明确的控制条件有（）。 | 反应温度范围 | 滴定速度要求 | 墙面涂料颜色 | 门窗开关规则 | 地面防滑处理 |  |  | AB
判断 | 2 | 氧化还原滴定方案需具备可操作性，不同样品应针对性编制。（） | 对 | 错 | [5 empty] | A
单选题 | 1 | 非水滴定法的主要测定对象() | 水溶性物质 | 弱酸弱碱的测定 | 所有有机化合物 | 所有无机化合物 |  |  |  | B
判断题 | 2 | 滴定前应确保所有试剂和仪器准备就绪() | 对 | 错 | [5 empty] | A
多选题 | 3 | 标准化操作流程的优点() | 提高结果的准确性 | 保证实验的重现性 | 减少人为误差 | 增加实验的趣味性 | 提高实验速度 |  |  | ABC
多选题 | 3 | 汽化室温度选择原则() | 确保样品瞬间汽化 | 避免样品分解 | 提高柱效 | 降低检测限 | 减少进样量 |  |  | AB
多选题 | 4 | 影响汽化室温度选择的因素() | 样品的沸点范围 | 样品的热稳定性 | 载气的种类 | 检测器的类型 | 柱温箱的体积 |  |  | AB
多选题 | 2 | 汽化室温度过低产生的问题() | 样品汽化不完全 | 峰形拖尾 | 分离度提高 | 保留时间缩短 | 检测灵敏度增加 |  |  | AB
多选题 | 3 | 描述色谱峰位置的术语() | 保留时间 | 死时间 | 峰面积 | 峰高 | 峰宽 |  |  | AB
多选题 | 3 | 描述色谱峰大小的术语() | 峰高 | 峰面积 | 保留时间 | 基线 | 拖尾因子 |  |  | AB
多选题 | 2 | 描述色谱峰形状的术语() | 对称因子 | 拖尾因子 | 保留时间 | 峰面积 | 分离度 |  |  | AB
单选题 | 2 | 色谱图定量分析主要参数() | 保留时间 | 峰面积 | 基线 | 拖尾因子 |  |  |  | B
单选题 | 2 | 峰面积常用计算方法() | 三角形法 | 矩形法 | 积分法 | 微分法 |  |  |  | C
判断题 | 3 | 峰高与峰面积均可用于定量分析() | 对 | 错 | [5 empty] | B
判断题 | 3 | 色谱图基线漂移不影响定量结果() | 对 | 错 | [5 empty] | A
多选题 | 3 | 分离度计算公式包含参数() | 两峰保留时间差 | 两峰平均峰宽 | 两峰峰面积比 | 两峰峰高比 | 两峰保留时间比 |  |  | AB
多选题 | 4 | 影响分离度的主要因素() | 色谱柱选择性 | 色谱柱柱效 | 检测器灵敏度 | 进样量大小 | 数据处理方法 |  |  | AB
多选题 | 2 | 提高分离度的有效措施() | 增加色谱柱长度 | 优化柱温 | 增加载气流速 | 减少进样量 | 更换检测器 |  |  | AB
单选题 | 2 | 两组分完全分离的分离度要求() | Rs≥0.5 | Rs≥1.0 | Rs≥1.5 | Rs≥2.0 |  |  |  | C
单选题 | 2 | 分离度成正比关系的参数() | 保留时间 | 柱效 | 载气流速 | 进样量 |  |  |  | B
判断题 | 3 | 分离度只与色谱柱性能有关() | 对 | 错 | [5 empty] | B
判断题 | 3 | 分离度是评价色谱柱总分离效能指标() | 对 | 错 | [5 empty] | A
多选题 | 4 | 气相色谱定性分析常用方法() | 利用保留时间定性 | 利用相对保留值定性 | 利用峰面积定性 | 利用峰高定性 | 利用分离度定性 |  |  | AB
多选题 | 5 | 提高气相色谱定性准确性的方法() | 标准样品对照 | 双柱定性 | 增加进样量 | 提高柱温 | 改变载气流速 |  |  | AB
多选题 | 2 | 影响保留时间重现性的因素() | 柱温稳定性 | 载气流速稳定性 | 检测器灵敏度 | 数据处理方法 | 进样技术重现性 |  |  | AE
单选题 | 2 | 基体复杂未知样品适用原子吸收定量方法() | 标准曲线法 | 标准加入法 | 内标法 | 外标法 |  |  |  | B
判断题 | 3 | 标准曲线法适用于基体简单样品() | 对 | 错 | [5 empty] | B
判断题 | 3 | 标准加入法可有效消除基体效应干扰() | 对 | 错 | [5 empty] | A
多选题 | 4 | 消除原子吸收电离干扰的有效方法() | 加入消电离剂 | 提高火焰温度 | 加入保护剂 | 加入电离抑制剂 | 降低原子化温度 |  |  | AD
多选题 | 5 | 消除原子吸收基体干扰常用方法() | 标准加入法 | 稀释样品 | 加入释放剂 | 化学分离 | 提高灯电流 |  |  | AB
多选题 | 2 | 原子吸收基体匹配法特点() | 制备与样品基体相似标准溶液 | 可完全消除基体效应 | 操作简单成本低 | 适用于所有类型样品 | 需准确知道基体成分 |  |  | AE
多选题 | 2 | 消除复杂基体干扰的适用技术() | 氢化物发生法 | 石墨炉原子化 | 电感耦合等离子体质谱 | 火焰原子化 | 紫外可见分光光度法 |  |  | AC
单选题 | 2 | 基体复杂未知样品消除干扰适用方法() | 标准曲线法 | 标准加入法 | 内标法 | 外标法 |  |  |  | B
单选题 | 3 | 原子吸收基体干扰主要表现() | 光谱重叠 | 物理性质差异导致信号变化 | 化学反应干扰 | 电离效应 |  |  |  | B
判断题 | 3 | 原子吸收基体干扰可通过仪器自动校正() | 对 | 错 | [5 empty] | B
判断题 | 3 | 稀释样品是消除原子吸收基体干扰常用方法() | 对 | 错 | [5 empty] | A
单选题 | 3 | 严重背景吸收最有效校正方法() | 减小狭缝宽度 | 塞曼效应背景校正 | 选择次灵敏线 | 稀释样品 |  |  |  | B
多选题 | 2 | 原子吸收光谱分析主要干扰类型() | 光谱干扰 | 化学干扰 | 电离干扰 | 物理干扰 | 生物干扰 |  |  | AB
多选题 | 3 | 原子吸收物理干扰来源() | 样品粘度差异 | 表面张力不同 | 溶剂蒸气压变化 | 化学反应速率 | 电离程度 |  |  | AB
多选题 | 3 | 原子吸收干扰对结果的影响() | 正误差 | 负误差 | 精密度下降 | 灵敏度提高 | 检出限降低 |  |  | AB
单选题 | 3 | 色谱图中用于组分定性分析的核心依据是（ ） | 保留时间 | 峰面积 | 峰高 | 半峰宽 |  |  |  | A
单选题 | 1 | 色谱图解析的第一步是（ ） | 计算峰面积 | 识别溶剂峰和基线 | 定性分析组分 | 定量计算含量 |  |  |  | B
单选题 | 2 | 色谱图中判断色谱柱分离效果的主要指标是（ ） | 峰高 | 峰面积 | 分离度 | 保留时间 |  |  |  | C
多选题 | 3 | 色谱图解析的常用方法包括（ ） | 保留时间定性法 | 峰面积/峰高定量法 | 标准品对照法 | 质谱联用定性法 | 保留指数定性法 |  |  | ABCDE
多选题 | 3 | 解析色谱图时，需要重点关注的信息有（ ） | 基线是否平稳 | 峰形是否对称 | 分离度是否符合要求 | 有无杂峰和干扰峰 | 进样体积的大小 |  |  | ABCD
单选题 | 2 | 色谱定量分析中，最常用的外标法计算依据是（ ） | 待测组分峰面积与标准品峰面积的比值 | 待测组分峰高与内标物峰高的比值 | 待测组分峰面积占总峰面积的百分比 | 待测组分保留时间与标准品保留时间的比值 |  |  |  | A
单选题 | 2 | 内标法的核心优点是（ ） | 操作简单 | 消除进样量误差和仪器波动的影响 | 无需标准品 | 适用于所有组分的定量 |  |  |  | B
单选题 | 3 | 归一化法适用的前提条件是（ ） | 样品中所有组分都能出峰 | 所有组分的校正因子已知 | 以上都是 | 以上都不是 |  |  |  | C
多选题 | 3 | 色谱图法检验组分含量的常用计算方法有（ ） | 外标法 | 内标法 | 归一化法 | 标准加入法 | 滴定法 |  |  | ABCD
多选题 | 4 | 关于色谱定量计算，下列说法正确的有（ ） | 外标法需要配制系列标准溶液绘制标准曲线 | 内标法需要选择与待测组分性质相近的内标物 | 归一化法可以用于样品中微量杂质的定量 | 标准加入法不能消除基质效应的影响 | 峰面积定量比峰高定量更准确 |  |  | ABE
单选题 | 2 | 原始数据记录的基本要求是（ ） | 及时、真实、准确、完整 | 美观、整洁、规范 | 可以事后补记 | 可以随意涂改 |  |  |  | A
单选题 | 3 | 原始数据记录出现错误时，正确的修改方法是（ ） | 用涂改液覆盖 | 划改并签名、注明日期 | 直接擦掉重写 | 忽略错误，继续记录 |  |  |  | B
单选题 | 3 | 原始数据记录必须由（ ）签名确认 | 审核人员 | 部门负责人 | 检验人员本人 | 质量负责人 |  |  |  | C
多选题 | 3 | 原始数据记录的注意事项包括（ ） | 必须在检验现场实时记录，不得事后追记或补记 | 使用蓝黑墨水或签字笔书写，字迹清晰 | 所有数据的有效数字位数应与仪器精度一致 | 记录中不得使用铅笔、圆珠笔 | 空白栏应划斜线注明，不得留白 |  |  | ABCDE
多选题 | 4 | 下列关于原始数据记录的说法，错误的有（ ） | 检验人员对原始数据的真实性负责 | 原始数据应随检验报告一同归档保存 | 为了整洁，可以将原始数据誊写在正式表格上 | 电子原始数据可以随意修改，无需记录修改痕迹 | 原始数据的保存期限应符合相关规定 |  |  | CD
单选题 | 2 | 数据处理时，有效数字的修约应遵循的规则是（ ） | 四舍六入五成双 | 四舍五入 | 直接舍去尾数 | 进一法 |  |  |  | A
单选题 | 2 | 计算结果的有效数字位数应（ ） | 越多越好 | 与检验方法的精度一致 | 保留整数位 | 保留两位小数 |  |  |  | B
单选题 | 3 | 平行样数据处理时，首先应进行的是（ ） | 计算平均值 | 计算相对偏差 | 异常值检验 | 修约数据 |  |  |  | C
多选题 | 3 | 数据处理的注意事项包括（ ） | 严格按照规定的有效数字修约规则进行修约 | 计算过程中应多保留一位有效数字，最终结果再修约 | 平行样的相对偏差应符合方法要求 | 异常数据可以直接剔除，无需说明 | 数据处理过程应完整记录，便于复核 |  |  | ABCE
多选题 | 4 | 关于有效数字，下列说法正确的有（ ） | 有效数字包括所有准确数字和最后一位可疑数字 | 仪器的精度决定了测量数据的有效数字位数 | 小数点后的位数越多，有效数字位数越多 | 常数的有效数字位数可视为无限多 | 0都不是有效数字 |  |  | ABD
单选题 | 2 | 消除试剂和器皿带来的系统误差，最有效的方法是（ ） | 空白试验 | 对照试验 | 校准仪器 | 回收试验 |  |  |  | A
单选题 | 3 | 检验方法本身带来的系统误差，可通过（ ）消除 | 空白试验 | 方法校正或改用更准确的方法 | 增加平行样数量 | 提高操作人员水平 |  |  |  | B
单选题 | 3 | 校准仪器主要是为了消除（ ）带来的系统误差 | 试剂 | 方法 | 仪器设备 | 操作人员 |  |  |  | C
多选题 | 3 | 系统误差的常用处理方法有（ ） | 校准仪器设备 | 进行空白试验 | 做对照试验 | 做回收试验 | 改进检验方法 |  |  | ABCDE
多选题 | 4 | 关于系统误差的处理，下列说法正确的有（ ） | 系统误差是可测、可校正的 | 增加平行样数量可以消除系统误差 | 不同方法比对可以发现方法带来的系统误差 | 回收试验可以检验方法的系统误差 | 系统误差只会导致结果偏高 |  |  | ACD
单选题 | 2 | 分析检验方法是否存在系统误差，最常用的方法是（ ） | 对照试验法 | 空白试验法 | 回收试验法 | 平行试验法 |  |  |  | A
单选题 | 2 | 回收试验的主要目的是（ ） | 检验仪器的准确性 | 检验方法的系统误差 | 检验操作人员的水平 | 检验试剂的纯度 |  |  |  | B
单选题 | 2 | 不同操作人员对同一样品进行检验，结果差异显著，可能存在（ ） | 仪器系统误差 | 试剂系统误差 | 操作系统误差 | 方法系统误差 |  |  |  | C
多选题 | 3 | 系统误差的常用分析方法有（ ） | 标准物质对照法 | 不同方法比对法 | 不同仪器比对法 | 不同人员比对法 | 回收试验法 |  |  | ABCDE
多选题 | 3 | 分析系统误差来源时，应考虑的因素有（ ） | 仪器设备的精度和校准状态 | 试剂和标准物质的纯度 | 检验方法的局限性 | 操作人员的技能水平 | 检验环境条件的影响 |  |  | ABCDE
判断题 | 2 | 只要使用标准物质进行对照，就能完全消除系统误差 | 对 | 错 | [5 empty] | B
判断题 | 2 | 系统误差具有重复性和单向性的特点 | 对 | 错 | [5 empty] | A
单选题 | 3 | 检验中发现异常数据时，首先应（ ） | 分析可能的原因 | 直接剔除 | 重新检验 | 保留数据 |  |  |  | A
单选题 | 2 | 常用的异常值统计检验方法是（ ） | 方差分析法 | Gru错错s检验法和Q检验法 | 回归分析法 | 相关分析法 |  |  |  | B
单选题 | 2 | 检验报告中，对检验结果有异议的，应注明（ ） | 检验人员意见 | 异议处理方式和期限 | 客户联系方式 | 检验机构免责声明 |  |  |  | B
单选题 | 3 | 检验报告的结论应（ ） | 模糊表述，避免责任 | 只给出数据，不做判定 | 依据标准明确判定 | 按照客户要求表述 |  |  |  | C
多选题 | 3 | 检验报告的编制要点包括（ ） | 信息完整性：所有必填栏目不得空缺 | 数据准确性：与原始记录完全一致 | 结论明确性：依据标准给出清晰的合格/不合格判定 | 格式规范性：符合统一的格式要求 | 责任明确性：签字盖章齐全，责任到人 |  |  | ABCDE
多选题 | 4 | 关于检验报告编制，下列说法正确的有（ ） | 检验结果的有效数字位数应与检验方法一致 | 不合格项应明确标注，并注明标准限值 | 可以使用“大概”“可能”等模糊词语表述结论 | 报告中应注明检验方法的编号和名称 | 报告编制完成后即可直接发放给客户 |  |  | ABD
判断题 | 2 | 检验报告中可以省略检验方法，只给出结果 | 对 | 错 | [5 empty] | B
判断题 | 2 | 检验报告的结论必须客观、公正，不受任何外界因素影响 | 对 | 错 | [5 empty] | A
单选题 | 3 | 检验报告变更的审批权限属于（ ） | 编制人员 | 审核人员 | 批准人员 | 客户 |  |  |  | C
多选题 | 4 | 检验报告变更的管理要求包括（ ） | 变更必须有充分的依据和理由 | 变更申请应书面提出，并经审批 | 变更过程应详细记录，归档保存 | 收回所有已发放的原报告 | 新报告应注明变更编号和变更日期 |  |  | ABCDE
多选题 | 4 | 下列情况中，可以进行检验报告变更的有（ ） | 报告中存在文字错误或计算错误 | 原始记录正确，但报告录入错误 | 客户对检验结果有异议，要求变更结论 | 检验标准更新，需要重新判定结果 | 为了满足客户要求，修改检验数据 |  |  | ABD
多选题 | 4 | 液相色谱仪复位状态检查的注意事项有（ ） | 流动相应提前脱气，防止气泡进入泵系统 | 色谱柱应在规定的压力和温度范围内使用 | 可以直接用纯水冲洗反相色谱柱 | 检测器灯应提前预热 | 泵压波动大不影响测定结果 |  |  | ABD
判断题 | 2 | 液相色谱仪泵压异常升高可能是色谱柱或管路堵塞 | 对 | 错 | [5 empty] | A
判断题 | 3 | 流动相中有气泡不会影响测定结果 | 对 | 错 | [5 empty] | B
单选题 | 3 | 电子天平内的干燥剂应（ ） | 永久使用 | 每年更换一次 | 定期更换或烘干 | 不需要更换 |  |  |  | C
多选题 | 3 | 电子天平的维护方法包括（ ） | 定期清洁：用软布擦拭天平表面和秤盘，避免使用有机溶剂 | 定期校准：按照规定周期进行内校或外校 | 避免过载：不得超过天平的最大称量范围 | 防潮防尘：保持天平干燥，及时更换干燥剂 | 避免震动：天平应放置在稳固的台面上，远离震动源 |  |  | ABCDE
多选题 | 3 | 关于电子天平维护，下列说法正确的有（ ） | 称量腐蚀性样品时，应使用密封容器 | 可以用手直接触摸天平秤盘 | 天平长期不用时，应定期通电预热 | 清洁天平时，应先关闭电源 | 天平校准后，就无需再进行维护 |  |  | ACD
判断题 | 2 | 电子天平可以称量超过最大称量范围的样品 | 对 | 错 | [5 empty] | B
判断题 | 2 | 定期校准是保证电子天平称量准确性的关键 | 对 | 错 | [5 empty] | A
单选题 | 2 | 可见分光光度计的核心维护部件是（ ） | 光源和比色皿 | 检测器 | 单色器 | 放大器 |  |  |  | A
单选题 | 3 | 可见分光光度计的光源灯应（ ） | 一直点亮 | 不用时关闭，延长使用寿命 | 频繁开关 | 损坏后再更换 |  |  |  | B
单选题 | 3 | 清洁比色皿时，应使用（ ）擦拭光学面 | 滤纸 | 抹布 | 擦镜纸 | 手指 |  |  |  | C
多选题 | 3 | 可见分光光度计的维护方法包括（ ） | 定期清洁：保持仪器内部和外部清洁，防止灰尘进入 | 光源维护：定期检查光源灯能量，及时更换老化的灯 | 比色皿维护：使用后及时清洗，避免残留样品腐蚀 | 防潮防尘：仪器内放置干燥剂，定期更换 | 定期校准：按照规定周期校准波长和吸光度 |  |  | ABCDE
多选题 | 4 | 关于可见分光光度计维护，下列说法正确的有（ ） | 仪器应放置在干燥、通风、无腐蚀性气体的环境中 | 比色皿使用后应立即用蒸馏水冲洗干净，晾干存放 | 可以用强酸强碱清洗比色皿 | 仪器长期不用时，应定期通电预热 | 光源灯可以随意更换，无需匹配型号 |  |  | ABD
判断题 | 2 | 比色皿的光学面可以用手触摸 | 对 | 错 | [5 empty] | B
判断题 | 2 | 光源灯老化会导致吸光度测定误差增大 | 对 | 错 | [5 empty] | A
多选题 | 4 | 原子吸收光谱仪的维护方法包括（ ） | 燃烧头维护：定期清理积碳，保持缝隙通畅 | 雾化器维护：定期清洗雾化器和撞击球，防止堵塞 | 气体系统维护：定期检查气体管路密封性，更换老化的管路 | 废液系统维护：定期清理废液桶，保持废液管水封 | 光源维护：空心阴极灯不用时关闭，定期更换老化的灯 |  |  | ABCDE